## 表08A分部分项工程量清单与计价表
分部分项工程量清单与计价表 (适用于工程量清单计价)
工程名称:土木与交通工程学院结构工程研究所建材实验中心楼墙体修复工程 |  |  | 标段： |  |  | 第1页 共1页
序号 | 项目编码 | 项目名称 | 项目特征描述 | 计量 单位 | 工程量 | 金额(元)
[6 empty] | 综合 单价 | 合价 | 材料设备 暂估合价
分部工程
1 | 011201001001 | 墙面冲洗（一、二层） | 1.名称:施工前需对墙体进行冲洗确保与灌注水泥砂浆的粘结度 | m2 | 543.5
2 | 010504001001 | 墙体灌注水泥砂浆修复（一层） | 1.基层类型、部位:原有空心砖墙清洗后灌注水泥砂浆 2.底层厚度、砂浆配合比:1:4水泥砂浆配比 3.墙面修补灌注体积为墙体的80% | m3 | 50.61
3 | 010504001002 | 墙体灌注水泥砂浆修复（二层） | 1.基层类型、部位:原有空心砖墙清洗后灌注水泥砂浆 2.底层厚度、砂浆配合比:1:4水泥砂浆配比 3.墙面修补灌注体积为墙体的80% | m3 | 18.8
分部小计
本页小计
合 计

## 表10-1措施项目清单与计价表(一)
措施项目清单与计价表(一)
工程名称:土木与交通工程学院结构工程研究所建材实验中心楼墙体修复工程 |  |  | 标段： |  |  | 第1页 共1页
序号 | 项目编码 | 项目名称 | 项目特征描述 | 计量 单位 | 工程量 | 金额(元)
[6 empty] | 综合单价 | 合价
1 |  | 混凝土、钢筋混凝土模板及支架费 |  | 项
1.1 | 011702011001 | 直形墙 | 1.局部较大修补区域需用木模板临时支模 | m2 | 52.7
2 |  | 脚手架费 |  | 项
2.1 | 011701B005001 | 活动脚手架 | 1.搭设方式:活动脚手架搭拆 2.搭设高度:5m以内 | m2 | 270
本页小计
合 计
注：本表适用于以综合单价形式计价的措施项目。