## 表08A分部分项工程量清单与计价表
分部分项工程量清单与计价表 (适用于工程量清单计价)
工程名称:高尔夫练习场安全立柱挂网工程-燃气管道保护工程 |  |  | 标段： |  |  | 第1页 共1页
序号 | 项目编码 | 项目名称 | 项目特征描述 | 计量 单位 | 工程量 | 金额(元)
[6 empty] | 综合 单价 | 合价 | 材料设备 暂估合价
分部工程
1 | 010101002001 | 挖一般土方 | 1.人工挖土方，轻掘慢挖，注意保护燃气管道 2.规格：放坡面2000mm*2000mm，底100mm*1000mm，深1000mm，共8个 | m3 | 12
2 | 010202005001 | 型钢桩（护壁桩） | 1.机械锤压槽钢桩（护壁桩） 2.规格：16号槽钢，长4000mm | 根 | 172
分部小计
本页小计
合 计