## Sheet1
分部分项工程量清单与计价表 （适用于工程量清单计价）
工程名称:丹凤轩雨棚制作安装 |  |  | 标段： |  |  |  | 第1页 共1页
序号 | 项目编码 | 项目名称 | 项目特征描述 | 计量 单位 | 工程量 | 金额(元)
[6 empty] | 综合单价 | 合价 | 材料设备 暂估合价
分部工程
1 | 011616B005001 | 阳光板拆除 | (1)构件种类:阳光板拆除 (2)每跨6000*750 (3)其他:详见招标文件和设计规范 | m2 | 225
2 | 010605001001 | PC耐力板透明阳光板 | (1)钢材品种、规格:安装PC耐力板透明阳光板 (2)钢板厚度:5mm厚 (3)宽度:780mm (4)其他:详见招标文件和设计规范 | m2 | 225
3 | 010605001002 | 吊绳及安装费 | (1)吊绳及安装费 (2)其他:详见招标文件和设计规范 | m2 | 225
4 | 011616B005002 | 垃圾清运 | (1)构件种类:垃圾清运 (2)垃圾外运及弃置，运距投标人综合考虑 (3)其他:详见招标文件和设计规范 | m2 | 225
分部小计
本页小计
合 计