## Sheet1
分部分项工程量清单与计价表 （适用于工程量清单计价）
工程名称:西南片区3号艺栈路段给水管改造工程 |  |  | 标段： |  |  |  | 第1页 共2页
序号 | 项目编码 | 项目名称 | 项目特征描述 | 计量 单位 | 工程量 | 金额(元)
[6 empty] | 综合单价 | 合价 | 材料设备 暂估合价
分部工程
1 | 031001007001 | 新装PE管 | 1.名称:PE热熔管 2.材质、规格:PE、DN110*10mm 3.连接形式:承插式电热熔套件 4.管道附件:含三通、直通、弯头、异径大小头等 5.压力试验及吹、洗设计要求:PN1.6MPa 6.其他:满足供水系统要求 | m | 66
2 | 031001001001 | 镀锌钢管 | 破坏性拆除DN100镀锌管 | m | 60
3 | 041001001001 | 拆除路面 | 1.材质:混凝土 2.规格:300*62000 3.施工缝:5mm*2条 4.其他:废料垃圾清运 | m2 | 18.6
4 | 040203007001 | 水泥混凝土路面 | 1.混凝土强度等级:C20 2.厚度:200mm 3.植筋:φ12mm 4.面层:拉纹处理 5.其他:满足系统工程内容 | m2 | 18.6
5 | 010101007001 | 管沟土方 | 1.土壤类别:一.二类土 2.挖土深度:400*300*62000 3.恢复:原土回填夯实 | m3 | 7.44
6 | 010401011001 | 砖检查井 | 1.名称:水表井 2.规格:2.15*1.10*1.40 3.配套:配钢筋混凝土井盖、带拉环 4.抹灰:井内外抹灰层、水泥油面层2遍 | 座 | 1
本页小计
分部分项工程量清单与计价表 （适用于工程量清单计价）
工程名称:西南片区3号艺栈路段给水管改造工程 |  |  | 标段： |  |  |  | 第2页 共2页
序号 | 项目编码 | 项目名称 | 项目特征描述 | 计量 单位 | 工程量 | 金额(元)
[6 empty] | 综合单价 | 合价 | 材料设备 暂估合价
7 | 030807003001 | 法兰阀门 | 1.名称:保护性拆、装阀门 2.材质:铸铁 3.型号、规格:DN100 4.连接形式:法兰 5.刷油漆:防锈漆1遍、蓝色面漆2遍 | 个 | 1
8 | 031003013001 | 水表 | 1.名称:保护性拆、装水表 2.型号、规格:DN100 3.连接形式:法兰 4.附件配置:大小头 | 个 | 1
9 | 040501014001 | 新旧管连接 | 1.名称:新旧管道连接 2.材质、规格:DN100 3.连接形式:螺纹及法兰(活接套件) 4.试验:通水试验1.6MPa | 处 | 2
10 | 040501014002 | 新旧管连接 | 1.名称:新旧管道连接 2.材质、规格:DN65 3.连接形式:螺纹及法兰(活接套件) 4.大小头:异径弯头DN65/20 5.试验:通水试验1.6MPa | 处 | 1
11 | 011615001001 | 开孔(打洞) | 1.部位:墙体 2.打洞部位材质:砌体及混凝土 3.洞尺寸:φ110或200*200mm 4.堵孔:防水密封胶 | 个 | 1
12 | 041001005001 | 混凝土侧石（道牙） | 1.名称:保护性拆、装立侧石(混凝土) 2.规格:180*300mm | m | 4
分部小计
本页小计
合 计