## 表08A分部分项工程量清单与计价表
分部分项工程量清单与计价表 (适用于工程量清单计价)
工程名称:西南给水管主管道更换工程 |  |  | 标段： |  |  | 第1页 共3页
序号 | 项目编码 | 项目名称 | 项目特征描述 | 计量 单位 | 工程量 | 金额(元)
[6 empty] | 综合 单价 | 合价 | 材料设备 暂估合价
分部工程
1 | 031001006001 | 新装塑料管 | 1.名称:PE100给水管道 2.安装部位:地埋 3.材质:聚乙烯 4.型号:SDR11-1.6Mpa-DN315*28.6 5.连接形式:热熔连接 6.附件包含:直通、45°及90°弯头等 7.压力试验及吹、洗设计要求:通水试验、1.6Mpa 8.警示带形式:水马围栏 | m | 48
2 | 031001006002 | 拆除塑料管 | 1.名称:破坏性拆除原有管道 2.材料、规格:PE、DN400 3.清运:拆除件综合考虑 | m | 48
3 | 040101002001 | 挖沟槽土方 | 1.土壤类别:三类 2.挖土规格:1.5*1*46米 3.其他:开挖前应请地下设施主管单位指导施工 | m3 | 69
4 | 040103001001 | 回填方 | 1.填方材料品种:原土回填、夯填 | m3 | 69
5 | 041001005002 | 拆除侧、平(缘)石 | 1.材质:保护性拆除预制混凝土立道牙 2.规格:120*200*500mm | m | 3
6 | 040204004002 | 安砌侧(平、缘)石 | 1.材质:恢复预制混凝土立道牙 2.规格:120*200*500mm | m | 3
7 | 041001001002 | 拆除路面 | 1.名称:机械拆除路面 2.材质:沥青混凝土地面 3.厚度:20cm 4.规格:0.8*12m | m2 | 9.6
本页小计
分部分项工程量清单与计价表 (适用于工程量清单计价)
工程名称:西南给水管主管道更换工程 |  |  | 标段： |  |  | 第2页 共3页
序号 | 项目编码 | 项目名称 | 项目特征描述 | 计量 单位 | 工程量 | 金额(元)
[6 empty] | 综合 单价 | 合价 | 材料设备 暂估合价
8 | 040203007001 | 水泥混凝土 | 1.名称:混凝土路面恢复 2.混凝土强度等级:C30 3.厚度:20cm | m2 | 9.6
9 | 040203006002 | 沥青混凝土 | 1.名称:沥青路面恢复 2.沥青品种:开级配混合料 3.石料粒径:细粒 4.厚度:平均5cm | m2 | 9.6
10 | 031003003001 | 新装法兰阀门 | 1.名称:新装阀门(甲供材) 2.类型:闸阀 3.规格、压力等级:DN300 4.连接形式:法兰 5.焊接方法:热熔 6.其他要求:乙方需定制碳钢法兰 DN400 PN1.6；橡胶垫片及螺栓等辅材 | 个 | 2
11 | 031003003002 | 拆除法兰阀门 | 1.类型:蝶阀 2.材质:球墨铸铁 3.规格、压力等级:DN400 4.连接形式:法兰 5.焊接方法:热熔 6.其他:拆除件按（甲方指定地点存放） | 个 | 2
12 | 011605001001 | 拆除透水砖地坪 | 1.饰面材料种类:保护性拆除透水砖地坪 2.规格:230×115×60mm 3.垫层:6cm 4.废弃料距根据现场综合考虑 | m2 | 33.6
13 | 010404001002 | 垫层 | 1.垫层材料种类、配合比、厚度:混凝土垫层 8cm | m2 | 33.6
本页小计
分部分项工程量清单与计价表 (适用于工程量清单计价)
工程名称:西南给水管主管道更换工程 |  |  | 标段： |  |  | 第3页 共3页
序号 | 项目编码 | 项目名称 | 项目特征描述 | 计量 单位 | 工程量 | 金额(元)
[6 empty] | 综合 单价 | 合价 | 材料设备 暂估合价
14 | 040204002001 | 人行道透水砖地坪铺砌 | 1.块料品种:透水砖(恢复) 2.基础、垫层:材料品种、厚度:水泥砂浆找平 3.规格 :230×115×60mm 4.其他:细沙扫缝 | m2 | 33.6
15 | 011601001001 | 砖砌体拆除 | 1.砌体名称:检查井砌体拆除 2.砌体材质:标准砖 3.拆除高度:1.8m 4.拆除砌体的截面尺寸:160*2200mm | m2 | 3.96
16 | 010401012001 | 零星砌砖 | 1.名称:检查井恢复 2.砖品种、规格、强度等级:预制混凝土砖、1/2砖 3.砂浆强度等级、配合比:M10、1:3:0.6 | m2 | 3.96
17 | 011201001001 | 墙面一般抹灰 | 1.底层厚度、砂浆配合比:15mm、1：3:9 2.面层厚度、砂浆配合比:5m、1:2.5 | m2 | 3.96
18 | 040501014001 | 新旧管连接 | 1.材质及规格:PE、DN300 2.连接方式:热熔 3.带(不带)介质连接:不带介质连接 4.附件:等径三通DN300；1个 5.其他要求:通水试验 | 处 | 1
19 | 040501014002 | 新旧管连接 | 1.材质及规格:PE、DN400 2.连接方式:热熔 3.带(不带)介质连接:不带介质连接 4.附件:异径三通DN300/400；1个 5.其他要求:通水试验 | 处 | 1
分部小计
本页小计
合 计