## Sheet1
序号 | 名称 | 规格型号 | 数量 | 单位 | 品牌 | 备注
1 | 三椎体艺术吊灯 | 三边形灯盒，其中两条短边长均为5100MM，长边5800MM； | 1 | 个 | 中山市详发灯饰/ | 1、灯盒面材：采用1.0MM厚，水镀镜面黑钛不锈钢板，三条边交接的转角处做无缝拼接，保证平、直；
|  | 灯盒宽度80MM，厚度60MM; |  |  | 中山市怡莱灯饰/ | 灯盒框：采用2.5-3.0MM厚，铝合金灯框，保证平、直；
[5 empty] | 广东真优美景观照明 / | 2、透光片：灯盒底面采用加厚仿云石亚克力透光片（内外磨砂面），透光片拼缝处保证密拼，开灯不会有暗缝；
3、吊挂方式，采用1.5MM直径钢丝密集排布方式，钢丝与灯体考虑美观、隐藏式锁扣件看不到接头；保证灯体不受穿堂风影响，稳固、不晃动；
4、LED控制芯片品牌，采用三安光电方案；LED灯珠，采用兆驰公司芯片，且保证使用寿命4年不坏，提供厂家检测报告；
5、发光参数，总功率450W，色温4000K，显色系数≥85，无闪光；
6、光源更换，卡槽式安装灯带，亚克力透光便于拆卸，保证光源可更换；
7、电源线采用2.5MM带电钢丝渔网吊线。
2 | 不锈钢球装置 | 球面直径：1.5米，1.5-3MM厚 | 1 | 个 | 广州森发五金/ | 1、采用水压工艺，保证球面体圆润、平滑，不能有水波纹状反射；
|  | 304不锈钢，表面镜面灰钛处理，防指纹 |  |  | 深圳曼达不锈钢制品/ | 2、不锈钢镜面反射效果，保证反射效果清晰，无划痕、手指触摸无印记；
[5 empty] | 佛山飞扬球汇/ | 3、球面硬度：保证人站靠在球面、或手掌敲打，不会坍陷；
4、牢固度：底部需做焊接，见光面不能看到固定件，且穿堂风吹过、人员站靠时不会晃动。
5、钢必须含有18%以上的铬及8%以上的镍含量。
3 | 长条沙发 | W*D*H:1400*800*430 | 9 | 个 | Okamura/成和/Namic | 1、面料：阻燃布绒符合GB 18401-2010《国家纺织产品基本安全技术规范》，甲醛释放量≤20mg/kg，可分解致癌芳香胺染料≤5mg/kg，评定为阻燃I级标准，通过香烟抗引燃特性试验； 2、海绵：符合GB /T 10802-2006《通用软质聚醚型聚氨酯泡沫塑料》标准，回弹率≥60%，密度≥55kg/m³，甲醛释放量≤0.02mg/m2h；
4 | 沙发圆凳 | 直径*H:400*430 | 3 | 个 | Okamura/成和/Namic | 3、蛇簧和尼龙带穿插编织，φ5mm高强度S形弹簧同高弹力绷带，金属件无脱层、裂缝；喷涂层：涂层无漏喷、锈蚀和脱色、掉色现象，涂层光滑均匀、色泽一致，无流挂、疙瘩、皱皮、飞漆等缺陷；金属件 抗盐雾 36h，直径1.5mm以下锈点≤20点/dm2,其中直径≥1.0mm锈点不超过5点（距边缘棱角2mm以内的不计）标准。绷带符合GB/T 2912.1-2009标准，甲醛释放量≤20mg/kg，可分解致癌芳香胺染料≤5mg/kg。
5 | 沙发方凳 | W*D*H:430*430*430 | 12 | 个 | Okamura/成和/Namic