## Sheet1
分部分项工程量清单与计价表 （适用于工程量清单计价）
工程名称:紫檀轩健康观察点部分区域排水管修缮工程 |  |  | 标段： |  |  |  | 第1页 共2页
序号 | 项目编码 | 项目名称 | 项目特征描述 | 计量 单位 | 工程量 | 金额(元)
[6 empty] | 综合单价 | 合价 | 材料设备 暂估合价
分部工程
1 | 011612001001 | 管道拆除 | 1.管道种类、材质:排水管、铸铁 2.规格:DN110 3.其他:详见招标文件及设计规范 | m | 600
2 | 011612001002 | 管道拆除 | 1.管道种类、材质:排水管、铸铁 2.规格:DN50 3.其他:详见招标文件及设计规范 | m | 150
3 | 031001006001 | 塑料管 | 1.介质:排水 2.材质、规格:PVC、DN110 3.连接形式:承插粘接 4.管口、材质:防水堵漏、密封油膏、水泥 5.配件:含三通直通弯头、预留检修口（每个房间） 6.其他:详见招标文件及设计规范 | m | 600
4 | 031001006002 | 塑料管 | 1.介质:排水 2.材质、规格:PVC、DN63 3.连接形式:承插粘接 4.管口、材质:防水堵漏、密封油膏、水泥 5.配件:含三通直通弯头、预留检修口（每个房间） 6.其他:详见招标文件及设计规范 | m | 200
5 | 031004014001 | 给、排水附(配)件 | 1.制安DN63PVC存水弯，含检修口 2.五金配件等齐全 | 个 | 210
6 | 011612002001 | 卫生洁具拆除 | 1.卫生洁具种类:地漏拆除 2.规格:100×100 3.其他:详见招标文件及设计规范 | 套 | 105
本页小计
分部分项工程量清单与计价表 （适用于工程量清单计价）
工程名称:紫檀轩健康观察点部分区域排水管修缮工程 |  |  | 标段： |  |  |  | 第2页 共2页
序号 | 项目编码 | 项目名称 | 项目特征描述 | 计量 单位 | 工程量 | 金额(元)
[6 empty] | 综合单价 | 合价 | 材料设备 暂估合价
7 | 031004008001 | 其他成品卫生器具 | 1.附件名称、数量:厕所防臭地漏 2.材质:304不锈钢 3.规格、类型:100×100 4.其他:详见招标文件及设计规范 | 套 | 105
8 | 011102003001 | 块料楼地面 | 1.修复300mm*300mm地面瓷砖（铲除破损瓷砖并铺贴新的瓷砖），颜色样式同原有，含防水措施 | m2 | 105
9 | 011302001001 | 吊顶天棚 | 1.拆除原有石膏板吊顶 2.制安新的石膏板吊顶，含龙骨 3.吊顶刮腻子两遍并抹平、打磨，刷内墙漆两遍 4.五金配件等齐全 5.垃圾装包，限期外运 | m2 | 30
10 | 011616B005002 | 其他拆除 | 1.保护性拆装空调 2.五金配件等齐全 | 项 | 1
分部小计
本页小计
合 计