## Sheet1
分部分项工程量清单与计价表 （适用于工程量清单计价）
工程名称:荔山餐厅部分墙体加固工程 |  |  | 标段： |  |  |  | 第1页 共1页
序号 | 项目编码 | 项目名称 | 项目特征描述 | 计量 单位 | 工程量 | 金额(元)
[6 empty] | 综合单价 | 合价 | 材料设备 暂估合价
分部
1 | 010101004001 | 挖基坑土方（已下浮27.83%） | (1)基础土方开挖 | m3 | 3.63
2 | 011201001001 | 墙面一般抹灰（已下浮27.83%） | (1)钢筋网聚合物砂浆，单面厚度为50mm（第一层15mm第二层15mm第三层20mm） (2)采用高强聚合物砂浆，强度等级M30 | m2 | 301.52
3 | 011604002002 | 原墙体批灰层凿除、清洗（已下浮27.83%） | 1.凿除原墙体装饰抹灰层厚度15mm； 2.凿除后对粉尘进行冲洗； | m2 | 301.52
4 | 040901008002 | Ф6植筋（已下浮27.83%） | 1.墙体植筋； 2.L形拉结筋Φ6@300，植入墙体100； 3.墙洞边L形拉结筋Φ6@300，植入墙体100； 4.满足图纸及规范要求 | 根 | 397
5 | 011615001002 | Ф6穿墙体（已下浮27.83%） | 1.墙体穿孔植筋； 2.L形拉结筋Φ6@300，穿楼板100mm厚； 3.满足图纸及规范要求 | 根 | 255
6 | 011405001002 | 环氧涂层（已下浮27.83%） | 1.钢构件涂刷环氧涂层； 2.环氧涂层厚度1mm厚； 3.植一层干砂； | m2 | 294.22
分部小计
本页小计
合 计