## 表08A分部分项工程量清单与计价表
分部分项工程量清单与计价表 (适用于工程量清单计价)
工程名称:听山餐厅人行过道修缮工程 |  |  | 标段： |  |  | 第1页 共2页
序号 | 项目编码 | 项目名称 | 项目特征描述 | 计量 单位 | 工程量 | 金额(元)
[6 empty] | 综合 单价 | 合价 | 材料设备 暂估合价
分部工程
1 | 041001001001 | 拆除路面 | 1.人工拆除沥青路面，厚度5cm内 2.垃圾装包，限期外运 | m2 | 231.6
2 | 041001004001 | 铣刨路面 | 1.水泥混凝土基层凿毛 2.基层清理干净 | m2 | 231.6
3 | 040203006001 | 沥青混凝土 | 1.摊铺4cm厚细粒式改性沥青（红色）路面，人工，压实厚度4cm 2.含沥青混凝土摊铺机进出场及安拆费用 | m2 | 231.6
4 | 010512008001 | 井盖板 | 1.制安800mm*600mm水泥板井盖，水泥板厚100mm，含构造配筋，含5mm厚不锈钢框 2.含原有井口修复及拆除 | 套 | 1
5 | 010512008002 | 井盖板 | 1.制安1000mm*1400mm水泥板井盖，水泥板厚100mm，含构造配筋，含5mm厚不锈钢框 2.含原有井口修复及拆除 | 套 | 1
6 | 010512008003 | 井盖板 | 1.制安2000mm*375mm水泥板井盖，水泥板厚1000mm，含构造配筋，含5mm厚不锈钢框 2.含原有井口修复及拆除 | 套 | 3
7 | 010512008004 | 井盖板 | 1.制安2000mm*680mm水泥板井盖，水泥板厚100mm，含构造配筋，含5mm厚不锈钢框 2.含原有井口修复及拆除 | 套 | 3
8 | 010512008005 | 井盖板 | 1.制安960mm*960mm水泥板井盖，水泥板厚100mm，含构造配筋，含5mm厚不锈钢框 2.含原有井口修复及拆除 | 套 | 1
本页小计
分部分项工程量清单与计价表 (适用于工程量清单计价)
工程名称:听山餐厅人行过道修缮工程 |  |  | 标段： |  |  | 第2页 共2页
序号 | 项目编码 | 项目名称 | 项目特征描述 | 计量 单位 | 工程量 | 金额(元)
[6 empty] | 综合 单价 | 合价 | 材料设备 暂估合价
9 | 010512008006 | 井盖板 | 1.制安1000mm*600mm水泥板井盖，水泥板厚100mm，含构造配筋，含5mm厚不锈钢框 2.含原有井口修复及拆除 | 套 | 1
10 | 040204004001 | 安砌侧(平、缘)石 | 1.人工铺装石灰土垫层 2.安砌500mm*200mm*100mm石质路牙石，样式甲定，含路牙石开挖 | m | 48.5
11 | 011107001001 | 石材台阶面 | 1.铺贴20mm厚火烧面花岗岩台阶，颜色样式甲定 | m2 | 12
分部小计
本页小计
合 计