## Sheet1
分部分项工程量清单与计价表 （适用于工程量清单计价）
工程名称:高等研究院L4理工楼更换格栅灯工程 |  |  | 标段： |  |  |  | 第1页 共1页
序号 | 项目编码 | 项目名称 | 项目特征描述 | 计量 单位 | 工程量 | 金额(元)
[6 empty] | 综合单价 | 合价 | 材料设备 暂估合价
分部工程
1 | 031208003001 | 新装通风管道绝热 | 1.绝热材料:B1保温棉（板） 2.绝热厚度:30mm 3.规格:1200*600、1000*500、800*400、DN65mm等 4.安装高度:6米 | m2 | 300
2 | 031208003002 | 拆除通风管道绝热 | 1.绝热材料品种:保温棉（板） 2.绝热厚度:30mm 3.其他:废料清运 | m2 | 300
3 | 011606003001 | 保护性拆、装天棚饰面 | 1.饰面种类:铝扣板天花 2.规格：600mm*600mm | m2 | 145
4 | 030412005001 | 新装平板灯 | 1.名称:集成LED平板灯 2.规格:600mm*1200mm，6500K，110W 3.安装形式:嵌入式 4.边框/灯罩:白色铝合金、高透亚力克 | 套 | 42
5 | 030412005002 | 保护性拆除LED平板灯 | 1.规格:600*1200mm 2.安装形式:嵌入式 3.其他:废料清运 | 套 | 42
6 | 011701B003001 | 满堂脚手架 | 1.搭设方式:扣件式满堂脚手架 2.搭设高度:6米 3.脚手架材质:钢管B类 4.防护措施:地面防护及脚手架防坠网 | m2 | 145
分部小计
本页小计
合 计