## 表08A分部分项工程量清单与计价表
分部分项工程量清单与计价表 (适用于工程量清单计价)
工程名称:粤海校区局部阀门及给水管网改造工程 |  |  | 标段： |  |  | 第1页 共8页
序号 | 项目编码 | 项目名称 | 项目特征描述 | 计量 单位 | 工程量 | 金额(元)
[6 empty] | 综合 单价 | 合价 | 材料设备 暂估合价
襟山楼外围直供给水管道接驳工程
1 | 040501014002 | 新旧管连接 | 1.名称:管道接驳 2.材质及规格:PE、DN400/160异径直通 3.连接方式:电熔 | 处 | 1
2 | 040501014001 | 新旧管连接 | 1.名称:管道接驳 2.材质及规格:PE、DN160/100异径直通 3.连接方式:电熔 | 处 | 1
3 | 040501004002 | 塑料管 | 1.介质:给水 2.材质、规格:聚乙烯PE100、DN160 3.连接形式:电熔 4.型号:SDR11-1.6Mpa-DN160*14.6 5.附件包含:直通、45°及90°弯头等 6.压力试验及吹、洗设计要求:清洗及通水试验 7.警示带形式:反光路锥及警示带、环绕一圈 | m | 5
4 | 011601001002 | 砖砌体拆除 | 1.砌体名称:检查井砌体拆除 2.砌体材质:标准砖 3.拆除高度:1.8m 4.拆除砌体的截面尺寸:200*1900mm | m2 | 3.42
5 | 010401003002 | 实心砖墙 | 1.名称:检查井砌砖 2.砖品种、规格、强度等级:灰砂砖、240*115*53、10MPa 3.砂浆强度等级、配合比:M10 | m3 | 0.68
6 | 011201001002 | 墙面一般抹灰 | 1.名称:墙体抹灰及面层 2.底层厚度、砂浆配合比:15mm、1:3:9 3.面层厚度、砂浆配合比:5m、1:2.5 | m2 | 3.42
本页小计
分部分项工程量清单与计价表 (适用于工程量清单计价)
工程名称:粤海校区局部阀门及给水管网改造工程 |  |  | 标段： |  |  | 第2页 共8页
序号 | 项目编码 | 项目名称 | 项目特征描述 | 计量 单位 | 工程量 | 金额(元)
[6 empty] | 综合 单价 | 合价 | 材料设备 暂估合价
7 | 050201005002 | 拆除植草砖 | 1.名称:保护性拆、铺植草砖 2.规格:300*300mm | m2 | 1
8 | 010103002002 | 废料外运 | 1.废弃料品种:砖砌体 2.运距:25km | m3 | 0.68
9 | 031003003002 | 法兰阀门 | 1.名称:新装阀门(甲供阀门) 2.类型:闸阀 3.材质:球墨铸铁；不锈钢闸芯 4.规格、压力等级:DN150 5.连接形式:法兰 6.焊接方法:热熔 7.乙方配法兰及螺栓:定制碳钢法兰 DN160 PN1.6；橡胶垫片等辅材 | 个 | 1
10 | 010101002002 | 挖一般土方 | 1.名称:开挖土方 2.土壤类别:一、二类土 3.挖土深度:1.8m | m3 | 4.68
11 | 010103001002 | 回填方 | 1.密实度要求:夯填 2.名称:原土回填 | m3 | 4.68
12 | 010401011002 | 砖检查井 | 1.名称:立式闸阀检井 2.井内空、深度:1.4*0.8m 、1.8m 3.砖品种、规格、强度等级:标准砖、M10.0MPa 4.垫层材料种类、厚度:素混凝土、60mm 5.井盖安装:预制钢筋混凝土井盖1000*500，4块 6.混凝土强度等级:M10 7.砂浆强度等级:M10 8.内墙抹灰:8m2 9.混凝土阀门枕;200*200*200mm | 座 | 1
分部小计
斋区宿舍给水主管道增设阀门工程
本页小计
分部分项工程量清单与计价表 (适用于工程量清单计价)
工程名称:粤海校区局部阀门及给水管网改造工程 |  |  | 标段： |  |  | 第3页 共8页
序号 | 项目编码 | 项目名称 | 项目特征描述 | 计量 单位 | 工程量 | 金额(元)
[6 empty] | 综合 单价 | 合价 | 材料设备 暂估合价
13 | 040501014003 | 新旧管连接 | 1.材质及规格:铸铁管DN300 2.连接方式:抱箍、承插及法兰多种转接 3.带(不带)介质连接:不带介质连接 4.接口附件:同径铸铁承盘短管1个；同径不锈钢法兰盘1片 | 处 | 1
14 | 040501014004 | 新旧管连接 | 1.材质及规格:钢管DN300 2.连接方式:法兰连接 3.带(不带)介质连接:带介质连接 4.接口附件:同径不锈钢法兰1片 | 处 | 1
15 | 040501002002 | 不锈钢管 | 1.名称:不锈钢给水管安装 2.等级:OOCr17Ni14Mo2 、卫生级 3.材质及规格:不锈钢；φ325*4 4.接口方式:焊接 5.铺设深度:2.8米 6.管道检验及试验要求:管道冲洗及压力通水试验1.6MPa 7.管道内、外壁工艺要求:抛光、亮面 8.管道附件:不锈钢法兰盘2个 9.其他要求:据现场管材用量不足12米，标准管材6米一条；其余部分甲方指定地方存放 | m | 12
16 | 040502002002 | 不锈钢管管件制作、安装 | 1.名称:焊接同径弯头 2.工艺要求:内外壁光亮 3.材质及规格:不锈钢OOCr17Ni14Mo2 弯头90°、DN325 4.接口形式:不锈钢条焊接及抛光 | 个 | 6
本页小计
分部分项工程量清单与计价表 (适用于工程量清单计价)
工程名称:粤海校区局部阀门及给水管网改造工程 |  |  | 标段： |  |  | 第4页 共8页
序号 | 项目编码 | 项目名称 | 项目特征描述 | 计量 单位 | 工程量 | 金额(元)
[6 empty] | 综合 单价 | 合价 | 材料设备 暂估合价
17 | 040101001002 | 挖一般土方 | 1.土壤类别:一、二类 2.挖土深度:3米 | m3 | 12
18 | 040103001002 | 回填方 | 1.填方材料品种:原土回填、夯填 | m3 | 12
19 | 030413003001 | 打洞(孔) | 1.名称:检查井凿孔 2.规格:50*50*50cm 3.填充(恢复)方式:混凝土 4.废料外运:25km | 个 | 1
20 | 050102012001 | 铺种草皮 | 1.草皮种类:满铺草皮(冬季) 2.施工覆盖土面积:根据现场综合考虑 | m2 | 10
21 | 031003003001 | 新装法兰阀门 | 1.名称:新装阀门(甲供材) 2.类型:闸阀 3.材质:球墨铸铁 4.规格、压力等级:DN300 5.连接形式:法兰 6.其他:乙方需配螺栓、橡胶垫片等辅材 | 个 | 1
22 | 040503001002 | 砌筑支墩 | 1.规格、数量:400*300*300、 2座 2.混凝土强度等级:M10 3.砌筑材料、规格、强度等级:混凝土实心砖、240*115*53、10.0MPa | m3 | 0.07
23 | 011612001002 | 管道拆除 | 1.管道种类、材质:承插短管（钢）DN300 2.管道上的附着物种类:法兰盘 | m | 2
分部小计
聚翰斋地库出入口给水管道更换工程
24 | 031001006002 | 塑料管 | 1.安装部位:破坏性拆除 | m | 40
本页小计
分部分项工程量清单与计价表 (适用于工程量清单计价)
工程名称:粤海校区局部阀门及给水管网改造工程 |  |  | 标段： |  |  | 第5页 共8页
序号 | 项目编码 | 项目名称 | 项目特征描述 | 计量 单位 | 工程量 | 金额(元)
[6 empty] | 综合 单价 | 合价 | 材料设备 暂估合价
25 | 031001006001 | 塑料管 | 1.介质:给水 2.材质、规格:聚乙烯PE100、DN250 3.连接形式:电熔 4.型号:SDR11-1.6Mpa-DN250*22.7 5.附件包含:直通、45°及90°弯头等 6.压力试验及吹、洗设计要求:1.6Mpa 7.警示带形式:水马围栏 | m | 40
26 | 040501014005 | 新旧管连接 | 1.材质及规格:PE、DN250 2.连接方式:热熔 3.附件:碳钢法兰 、三通等 4.其他要求:通水试验 | 处 | 2
27 | 010101003002 | 挖一般土方 | 1.土壤类别:一、二类土 2.挖土深度:2.5m 3.挖土规格:30*1m 4.草皮:30*1m | m3 | 75
28 | 010103001003 | 回填方 | 1.填方材料品种:原土回填、夯填 | m3 | 75
29 | 011601001001 | 砖砌体拆除 | 1.砌体名称:检查井砌体拆除 2.砌体材质:标准砖 3.拆除高度:2m 4.拆除砌体的截面尺寸:120*1200mm | m2 | 2.4
30 | 010401012001 | 零星砌砖 | 1.零星砌砖名称、部位:检查井恢复 2.砖品种、规格、强度等级:预制混凝土砖、1/2砖 3.砂浆强度等级、配合比:M10、1:3:0.6 | m2 | 2.4
31 | 011201001001 | 墙面一般抹灰 | 1.底层厚度、砂浆配合比:15mm、1：3:9 2.面层厚度、砂浆配合比:5m、1:2.5 | m2 | 2.4
本页小计
分部分项工程量清单与计价表 (适用于工程量清单计价)
工程名称:粤海校区局部阀门及给水管网改造工程 |  |  | 标段： |  |  | 第6页 共8页
序号 | 项目编码 | 项目名称 | 项目特征描述 | 计量 单位 | 工程量 | 金额(元)
[6 empty] | 综合 单价 | 合价 | 材料设备 暂估合价
32 | 050102012002 | 铺种草皮 | 1.草皮种类:满铺草皮(冬季) 2.草皮坡度:30° 3.施工覆盖土面积:根据现场综合考虑 | m2 | 90
分部小计
综合楼给水管道更换工程
33 | 031001006003 | 塑料管 | 1.名称:破坏性拆除管道 2.材质、规格:PE、DN250 | m | 3
34 | 031001006004 | 塑料管 | 1.介质:给水 2.材质、规格:聚乙烯PE100、DN250 3.连接形式:电熔 4.型号:SDR11-1.6Mpa-DN250*22.7 5.附件包含:直通、45°及90°弯头等 6.压力试验及吹、洗设计要求:1.6Mpa 7.警示带形式:水马围栏 | m | 75
35 | 040501014006 | 新旧管连接 | 1.材质及规格:PE、DN250 2.连接方式:电熔及法兰 3.附件:直通法兰 、90°弯头、三通、异径三通等 4.其他要求:通水试验 | 处 | 3
36 | 040502007002 | 盲堵板制作、安装 | 1.材质及规格:PE、DN250 2.连接形式:电熔 | 个 | 1
37 | 041001005001 | 拆除侧、平(缘)石 | 1.材质:保护性拆除预制混凝土立道牙 2.规格:120*200*500mm | m | 10
本页小计
分部分项工程量清单与计价表 (适用于工程量清单计价)
工程名称:粤海校区局部阀门及给水管网改造工程 |  |  | 标段： |  |  | 第7页 共8页
序号 | 项目编码 | 项目名称 | 项目特征描述 | 计量 单位 | 工程量 | 金额(元)
[6 empty] | 综合 单价 | 合价 | 材料设备 暂估合价
38 | 040204004001 | 安砌侧(平、缘)石 | 1.材质:恢复预制混凝土立道牙 2.规格:120*200*500mm | m | 10
39 | 011605001001 | 拆除透水砖地坪 | 1.饰面材料种类:保护性拆除透水砖地坪 2.规格:230×115×60mm 3.垫层:6cm 4.废弃料距根据现场综合考虑 | m2 | 82.5
40 | 010404001002 | 垫层 | 1.垫层材料种类、配合比、厚度:混凝土垫层10cm | m2 | 82.5
41 | 040204002001 | 人行道透水砖地坪铺砌 | 1.块料品种:透水砖(恢复) 2.基础、垫层:材料品种、厚度:混凝土找平层、坡度3% 3.规格 :230×115×60mm 4.其他:细沙扫缝 | m2 | 82.5
42 | 040101002001 | 挖一般土方 | 1.土壤类别:一、二类 2.其他:开挖前应请地下设施主管单位指导施工 | m3 | 51.2
43 | 040103001001 | 回填方 | 1.填方材料品种:原土回填、夯填 | m3 | 51.2
44 | 031001006005 | 塑料管 | 1.介质:给水 2.材质、规格:聚乙烯PE100、DN110 3.连接形式:电熔 4.型号:SDR11-1.6Mpa-DN110*10.0 5.附件包含:直通、45°及90°弯头等 6.压力试验及吹、洗设计要求:通水试验、1.6Mpa 7.警示带形式:水马围栏 | m | 6
本页小计
分部分项工程量清单与计价表 (适用于工程量清单计价)
工程名称:粤海校区局部阀门及给水管网改造工程 |  |  | 标段： |  |  | 第8页 共8页
序号 | 项目编码 | 项目名称 | 项目特征描述 | 计量 单位 | 工程量 | 金额(元)
[6 empty] | 综合 单价 | 合价 | 材料设备 暂估合价
45 | 040501014007 | 新旧管连接 | 1.材质及规格:PE、DN110 2.连接方式:电熔及法兰 3.附件:直通法兰 、90°弯头、三通、异径三通等 4.其他要求:通水试验 | 处 | 1
46 | 050102005001 | 栽植绿篱 | 1.种类:小灌木 2.篱高:40cm 3.行数、蓬径:30cm 4.单位面积株数:30株 | m2 | 54
47 | 011601001003 | 砖砌体拆除 | 1.砌体名称:检查井砌体拆除 2.砌体材质:标准砖 3.拆除高度:2.5m 4.拆除砌体的截面尺寸:200*1600mm | m2 | 4
48 | 010401012003 | 零星砌砖 | 1.名称:检查井恢复 2.砖品种、规格、强度等级:预制混凝土砖、1/2砖 3.砂浆强度等级、配合比:M10、1:3:0.6 | m2 | 4
49 | 011201001003 | 墙面一般抹灰 | 1.底层厚度、砂浆配合比:15mm、1：3:9 2.面层厚度、砂浆配合比:5m、1:2.5 | m2 | 4
50 | 010103002003 | 余方弃置 | 1.废弃料品种:垫层及砖墙 2.运距:25km | m3 | 8.95
分部小计
本页小计
合 计