## Sheet1 (2)
清单：
序号 | 名称 | 品牌 | 型号 | 参数 | 数量 | 单位 | 备注
1 | LED显示屏（剩下数量） | 洲明 | TB2 | 像素点间距2mm；屏幕尺寸：4.608m*2.304m=10.62㎡。整屏幕分辨率：2304*1152；模组尺寸256*128，模组数量：18*18 | 10.62 | ㎡ | 屏幕尺寸：4.708m*2.404m=11.32㎡，含电源整屏最大功耗约为15KW
2 | 接收卡 | 定制 | 定制 | 自带HUB转接板，带载分辨率256*256 | 10 | 张
3 | 视频处理器 | 定制 | X6 | X6（输入：1路HDMI，2路DVI，1路SDI；输出：6路 | 1 | 台 | 后期可根据使用需求增加调整输入板卡
4 | 机柜 | 图腾 | 32U | 定制 | 1 | 台
5 | 配电柜 | 国标 | 正泰 | 15KW配电柜含一键启动 | 1 | 台
6 | 屏体结构 | 定制 | 国标 | 采用专用钢结构支架，拼接效果好，安装简单，美观轻巧。为保障显示屏的整体平整度及避免钢结构日久变形。 | 11.32 | ㎡ | 包含包边收口