## Sheet1
分部分项工程量清单与计价表 （适用于工程量清单计价）
工程名称:南区综合楼卸货区与排水沟修缮工程 |  |  | 标段： |  |  |  | 第1页 共1页
序号 | 项目编码 | 项目名称 | 项目特征描述 | 计量 单位 | 工程量 | 金额(元)
[6 empty] | 综合单价 | 合价 | 材料设备 暂估合价
分部工程
1 | 011616B005001 | 其他拆除 | 1.拆除垃圾房门口处沟盖（铸铁篦子），宽200mm 2.垃圾装包，限期外运 | m | 5
2 | 010101003001 | 挖沟槽土方 | 1.开挖排水沟槽，土壤类别为一、二类土，挖土深度500mm，宽度660mm 2.垃圾装包，限期外运 | m3 | 1.65
3 | 010401014001 | 砖地沟、明沟 | 1.砖砌排水沟，两边1砖，截面尺寸660mm*500mm 2.排水沟内侧刷20mm厚防水水泥砂浆找平层，刷911防水两遍，刷黑豹防水两遍，刷20mm厚防水水泥砂浆保护层 3.排水沟底部浇筑20mm厚C15混凝土并往污水井方向找坡i=5% 4.排水沟顶部为铸铁篦子 | m | 5
4 | 011616B004001 | 楼地面铲(拆)除 | 1.铲除原有大理石地砖及基层，厚度综合考虑 2.保护地面原有井盖 3.垃圾装包，限期外运 | m2 | 123
5 | 040203007003 | 水泥混凝土 | 1.现浇C35混凝土地面，厚度20cm 2.制安钢筋网[螺纹钢φ12双向] 3.含模板 | m2 | 123
6 | 011102003001 | 块料楼地面 | 1.铺贴20mm厚大理石地砖，颜色样式同原有 | m2 | 2
分部小计
本页小计
合 计