## Sheet1
分部分项工程量清单与计价表 （适用于工程量清单计价）
工程名称:官微办公室整体翻新工程 |  |  | 标段： |  |  |  | 第1页 共2页
序号 | 项目编码 | 项目名称 | 项目特征描述 | 计量 单位 | 工程量 | 金额(元)
[6 empty] | 综合单价 | 合价 | 材料设备 暂估合价
分部工程
1 | 011613001001 | 灯具拆除 | 1.拆除原有600*1200格栅灯 2.垃圾装包，限期外运 | 套 | 2
2 | 011613001002 | 灯具拆除 | 1.拆除原有600*600格栅灯 2.垃圾装包，限期外运 | 套 | 2
3 | 030412001001 | 普通灯具 | 1.制安600*1200LED平板灯 2.五金配件等齐全，含接线 | 套 | 2
4 | 030412001002 | 普通灯具 | 1.制安600*600LED平板灯 2.五金配件等齐全，含接线 | 套 | 2
5 | 011609002001 | 隔断隔墙拆除 | 1.拆除玻璃隔断及门，含门边修复 2.五金配件等齐全 | m2 | 8.4
6 | 011210003001 | 玻璃隔断 | 1.制安100mm宽铝合金框双层玻璃隔断（内含可调节百叶），玻璃厚6mm 2.五金配件等齐全 | m2 | 6.5
7 | 010801001001 | 木质门 | 1.制安2100mm*1000mm铝合金门框成品木门 2.五金配件等齐全，含门锁 | 樘 | 1
8 | 011108001001 | 石材零星项目 | 1.制安宽200mm厚20mm门槛石 2.含地面开凿，厚50mm | m | 4.2
9 | 011616B005001 | 其他拆除 | 1.踢脚线拆除 木质 2.垃圾装包，限期外运 | m2 | 15
10 | 011105006001 | 金属踢脚线 | 1.拆除原有木质踢脚线 2.制安70mm高铝合金成品踢脚线 | m | 16
本页小计
分部分项工程量清单与计价表 （适用于工程量清单计价）
工程名称:官微办公室整体翻新工程 |  |  | 标段： |  |  |  | 第2页 共2页
序号 | 项目编码 | 项目名称 | 项目特征描述 | 计量 单位 | 工程量 | 金额(元)
[6 empty] | 综合单价 | 合价 | 材料设备 暂估合价
11 | 011103003001 | 塑料板楼地面 | 1.铺贴地面地胶板，含地面瓷砖面做环氧树脂自流平 | m2 | 30
12 | 011302001001 | 吊顶天棚 | 1.更换600*600矿棉板 2.五金配件齐全 | m2 | 3.6
13 | 011616B003001 | 墙面铲(拆)除 | 1.铲除墙面油漆 2.垃圾装包，限期外运 | m2 | 41
14 | 011406001001 | 抹灰面油漆 | 1.墙面满刮腻子两遍并抹平、打磨 2.墙面刷乳胶漆底漆一遍，面漆两遍 | m2 | 42
15 | 030404035001 | 插座 | 1.制安网络插座，含底盒 2.五金配件齐全 | 个 | 4
16 | 030404035002 | 插座 | 1.名称:普通插座（含底盒） 2.材质:PVC 3.规格:10A/220V 4.安装方式:墙面 明装 | 个 | 4
17 | 030411004001 | 配线 | 1.名称:插座配线 2.型号:BV 3.规格:4mm2 | m | 60
18 | 030411001001 | 配管 | 1.制安DN20PVC线管（暗埋），含凿槽 2.五金配件等齐全 | m | 20
19 | 030404034001 | 照明开关 | 1.名称:照明开关、双联 2.材质:PVC 3.安装方式:墙面 明装 | 个 | 2
分部小计
本页小计
合 计