## Sheet1
分部分项工程量清单与计价表 （适用于工程量清单计价）
工程名称:招生办公室修缮工程 |  |  | 标段： |  |  |  | 第1页 共2页
序号 | 项目编码 | 项目名称 | 项目特征描述 | 计量 单位 | 工程量 | 金额(元)
[6 empty] | 综合单价 | 合价 | 材料设备 暂估合价
分部工程
1 | 011616B002001 | 天棚铲(拆)除 | 1.拆除原有矿棉板天花及龙骨 2.垃圾装包，限期外运 | m2 | 110
2 | 011302001001 | 吊顶天棚 | 1.制安600mm*600mm石膏板天花，含配套龙骨和收边条 2.五金配件等齐全 | m2 | 110
3 | 011613001001 | 灯具拆除 | 1.拆除原有600mm*1200mm格栅灯 2.垃圾装包，限期外运 | 套 | 20
4 | 030412001001 | 普通灯具 | 1.制安600mm*1200mmLED平板灯，样式甲定，含接线 2.五金配件等齐全 | 套 | 20
5 | 011616B003001 | 墙面铲(拆)除 | 1.铲除墙面油漆 2.垃圾装包，限期外运 | m2 | 150
6 | 011406001001 | 抹灰面油漆 | 1.墙面刮内墙腻子两遍并抹平、打磨 2.墙面刷内墙乳胶漆，一底两面 | m2 | 150
7 | 030411004001 | 配线 | 1.制安3*4金龙羽电线 2.五金配件齐全 | m | 300
8 | 030411002001 | 线槽 | 1.制安14mm*24mmPVC线槽 2.五金配件等齐全 | m | 80
9 | 011210002001 | 金属隔断 | 1.制安50mm厚白色防火岩棉彩钢夹芯板隔断，样式甲定，含配套龙骨和铝槽，含空调支架 2.含隔断双面踢脚线，高100mm 2.五金配件等齐全 | m2 | 48
本页小计
分部分项工程量清单与计价表 （适用于工程量清单计价）
工程名称:招生办公室修缮工程 |  |  | 标段： |  |  |  | 第2页 共2页
序号 | 项目编码 | 项目名称 | 项目特征描述 | 计量 单位 | 工程量 | 金额(元)
[6 empty] | 综合单价 | 合价 | 材料设备 暂估合价
10 | 030404034001 | 照明开关 | 1.制安照明开关，含底盒 2.五金配件等齐全 | 个 | 8
11 | 030404035001 | 插座 | 1.制安空调专用插座，含底盒 2.五金配件等齐全 | 个 | 1
12 | 030404035002 | 插座 | 1.制安二三插插座，含底盒 2.五金配件等齐全 | 个 | 4
13 | 011616B005001 | 其他拆除 | 1.切割600*1200mm风管 2.垃圾装包，限期外运 | 项 | 1
14 | 011616B001001 | 墙体开门窗洞口 | 1.墙体开门洞，尺寸900mm*2100mm 2.垃圾装包，限期外运 | m2 | 3.78
15 | 010801002001 | 木质门带套 | 1.制安900mm*2100mm复合木门，含门套，颜色样式甲定 2.五金配件等齐全，含门锁和门吸等 | 樘 | 2
16 | 030502005001 | 双绞线缆 | 1.制安超六类网线，含水晶头 2.五金配件齐全 | m | 60
17 | 030502004001 | 电话线 | 1.敷设电话线 | m | 50
18 | 030404035003 | 插座 | 1.制安双口信息插座，含底盒和接线 2.五金配件齐全 | 个 | 2
19 | 030404035004 | 插座 | 1.制安电话插座，含底盒和接线 2.五金配件齐全 | 个 | 2
分部小计
本页小计
合 计