## Sheet1
分部分项工程量清单与计价表 （适用于工程量清单计价）
工程名称:机电与控制工程学院致信楼S623装修工程 |  |  | 标段： |  |  |  | 第1页 共3页
序号 | 项目编码 | 项目名称 | 项目特征描述 | 计量 单位 | 工程量 | 金额(元)
[6 empty] | 综合单价 | 合价 | 材料设备 暂估合价
分部工程
1 | 011610002001 | 金属门窗拆除 | 1.切割拆除玻璃窗，尺寸1700mm*2400mm 2.垃圾装包，限期外运 | 樘 | 1
2 | 011610002002 | 金属门窗拆除 | 1.拆除1500mm*2100mm钢质防火门 2.垃圾装包，限期外运 | 樘 | 1
3 | 010802001001 | 玻璃推拉门 | 1.制安铝合金框钢化玻璃双扇推拉门，尺寸1700mm*2400mm，钢化玻璃厚6mm 2.五金配件等齐全，含轨道和门锁 | m2 | 4.08
4 | 011101005001 | 自流坪楼地面 | 1.20mm厚水泥砂浆找平地面 2.2mm厚环氧自流平地面 | m2 | 35
5 | 011104001001 | 地毯楼地面 | 1.楼地面满铺500mm*500mm化纤地毯，厚度6mm，固定，带胶垫，颜色样式甲定 | m2 | 35
6 | 011105006001 | 金属踢脚线 | 1.铺贴不锈钢踢脚线，高80mm | m | 30
7 | 011302001001 | 吊顶天棚 | 1.制安600mm*600mm铝扣板吊顶，含龙骨 2.五金配件等齐全 | m2 | 35
8 | 030404017001 | 配电箱 | 1.制安配电箱（距地1800mm嵌墙安装），Pe=8KW，含空气开关5个 2.五金配件等齐全 | 台 | 1
9 | 030404035001 | 插座 | 1.制安二三插插座，含底盒 2.五金配件等齐全 | 个 | 8
本页小计
分部分项工程量清单与计价表 （适用于工程量清单计价）
工程名称:机电与控制工程学院致信楼S623装修工程 |  |  | 标段： |  |  |  | 第2页 共3页
序号 | 项目编码 | 项目名称 | 项目特征描述 | 计量 单位 | 工程量 | 金额(元)
[6 empty] | 综合单价 | 合价 | 材料设备 暂估合价
10 | 030404035002 | 插座 | 1.制安网络插座，双口，含底盒 2.五金配件等齐全 | 个 | 4
11 | 030404035003 | 插座 | 1.制安电话插座，含底盒 2.五金配件等齐全 | 个 | 1
12 | 030411004001 | 配线 | 1.制安3*4mm电线 2.五金配件等齐全 | m | 120
13 | 030411002001 | 线槽 | 1.制安14mm*24mmPVC线槽 2.五金配件等齐全 | m | 40
14 | 030502005001 | 双绞线缆 | 1.制安超六类网线，含水晶头和测试 | m | 80
15 | 011302001002 | 吊顶天棚 | 1.保护性拆装铝扣板吊顶 2.五金配件等齐全 | m2 | 20
16 | 010802003001 | 钢质防火门 | 1.制安钢质防火门，尺寸1500mm*2100mm，含门套 2.五金配件等齐全，含门锁和门吸 | 樘 | 1
17 | 030404035004 | 插座 | 1.制安空调插座，含底盒 2.五金配件等齐全 | 个 | 1
18 | 011615001001 | 开孔(打洞) | 1.墙面开孔，直径50mm | 个 | 1
19 | 030412001001 | 普通灯具 | 1.制安600mm*600nnLED平板灯，含接线 2.五金配件等齐全 | 套 | 6
20 | 011616B003001 | 墙面铲(拆)除 | 1.铲除墙面油漆 2.垃圾装包，限期外运 | m2 | 80
21 | 011406001001 | 抹灰面油漆 | 1.墙面刮内墙腻子两遍并抹平、打磨 2.墙面刷内墙乳胶漆三遍（一底两面） | m2 | 80
22 | 060203004001 | 注浆 | 1.储藏室顶部高压注浆防水材料 | m | 4
本页小计
分部分项工程量清单与计价表 （适用于工程量清单计价）
工程名称:机电与控制工程学院致信楼S623装修工程 |  |  | 标段： |  |  |  | 第3页 共3页
序号 | 项目编码 | 项目名称 | 项目特征描述 | 计量 单位 | 工程量 | 金额(元)
[6 empty] | 综合单价 | 合价 | 材料设备 暂估合价
23 | 030701004001 | 风机盘管 | 1.风机盘管焊接延伸，材质为镀锌钢板，截面尺寸1600mmx500mm，0.6mm厚，长度3000mm 2.五金配件齐全，含保温棉、吊杆、弯头等 | 项 | 1
分部小计
本页小计
合 计