## 表08A分部分项工程量清单与计价表
分部分项工程量清单与计价表 (适用于工程量清单计价)
工程名称:听荔餐厅二楼包间样板房修缮工程 |  |  | 标段： |  |  | 第1页 共2页
序号 | 项目编码 | 项目名称 | 项目特征描述 | 计量 单位 | 工程量 | 金额(元)
[6 empty] | 综合 单价 | 合价 | 材料设备 暂估合价
分部工程
1 | 011613001001 | 灯具拆除 | 1.拆除原有筒灯（外直径135mm） 2.垃圾装包，限期外运 | 套 | 30
2 | 030412001001 | 普通灯具 | 1.制安天花板嵌入式LED筒灯（外直径135mm），含接线 2.五金配件等齐全 | 套 | 30
3 | 030404035001 | 插座 | 1.制安电源插座，含底盒，含电视移位 2.五金配件齐全 | 个 | 8
4 | 030404035002 | 插座 | 1.制安网络插座，含底盒 2.五金配件齐全 | 个 | 4
5 | 011616B003001 | 墙面铲(拆)除 | 1.铲除墙面油漆 2.垃圾装包，限期外运 | m2 | 68.4
6 | 011406001001 | 抹灰面油漆 | 1.墙面刮腻子两遍并抹平、打磨 2.墙面和天花刷乳胶漆底漆一遍，面漆艺术漆两遍，颜色样式甲定 | m2 | 109.4
7 | 011406001002 | 抹灰面油漆 | 1.天花面层打磨 2.天花刷乳胶漆底漆一遍，面漆两遍，颜色样式甲定 | m2 | 55
8 | 011616B003002 | 墙面铲(拆)除 | 1.拆除墙面饰面板、踢脚线及基层 2.垃圾装包，限期外运 | m2 | 38.44
9 | 011616B004001 | 楼地面铲(拆)除 | 1.拆除地面木地板，厚20mm 2.垃圾装包，限期外运 | m2 | 36.2
10 | 011101005001 | 自流坪楼地面 | 1.水泥基自流平砂浆地面 厚度4mm | m2 | 36.2
11 | 011103001003 | 橡胶板楼地面 | 1.铺贴木纹地胶板，颜色样式甲定 | m2 | 36.2
本页小计
分部分项工程量清单与计价表 (适用于工程量清单计价)
工程名称:听荔餐厅二楼包间样板房修缮工程 |  |  | 标段： |  |  | 第2页 共2页
序号 | 项目编码 | 项目名称 | 项目特征描述 | 计量 单位 | 工程量 | 金额(元)
[6 empty] | 综合 单价 | 合价 | 材料设备 暂估合价
12 | 030412004001 | 装饰灯 | 1.制安艺术吊灯，样式甲定 2.五金配件等齐全，含接线 | 套 | 2
13 | 011105006001 | 金属踢脚线 | 1.制安不锈钢踢脚线，高100mm 2.五金配件等齐全 | m | 34
14 | 010810002001 | 木窗帘盒 | 1.拆除原有窗帘盒 2.制安新的木窗帘盒，榉木饰面板细木工板基层 3.五金配件等齐全 | m | 8.4
15 | 030412004002 | 装饰灯 | 1.制安LED四头轨道射灯 2.轨道长4000mm，射灯24W 3.五金配件等齐全，含接线 | 套 | 2
16 | 030411004001 | 配线 | 1.制安2.5mm2金龙羽电线 2.五金配件等齐全 | m | 30
17 | 030411001001 | 配管 | 1.制安DN20PVC线管 | m | 10
18 | 011207001001 | 墙面装饰板 | 1.基层为2mm厚阻燃板 2.面层为橡胶板饰面，颜色样式甲定 | m2 | 14.32
19 | 011707007002 | 已完工程及设备保护 | 1.楼地面成品保护 编织布 2.项目完工后清理场地、保洁 | 项 | 1
分部小计
本页小计
合 计