## 表08A分部分项工程量清单与计价表
分部分项工程量清单与计价表 (适用于工程量清单计价)
工程名称:文山湖停车场给水管道紧急维修 |  |  | 标段： |  |  | 第1页 共9页
序号 | 项目编码 | 项目名称 | 项目特征描述 | 计量 单位 | 工程量 | 金额(元)
[6 empty] | 综合 单价 | 合价 | 材料设备 暂估合价
文山湖补水源处引水点
1 | 040501014001 | 新旧管连接 | 1.名称:异径三通（非标） 2.材质及规格:PVC、DN110/50 3.管道附件:直通法兰DN50 4.连接方式:粘接及法兰 5.其他要求:通水试验、1.6MPa | 处 | 1
2 | 031003001001 | 法兰阀门 | 1.类型:闸阀 2.材质:铸铁 3.规格、压力等级:DN100、1.6MPa 4.型号:QT450-Z45X-16Q-DN100 5.连接形式:法兰 6.其他:详见设计规范 | 个 | 1
3 | 031003013001 | 水表 | 1.安装部位(室内外):阀门井 2.型号、规格:埃美柯LXLY-100E、DN100 3.连接形式:法兰 4.其他:详见设计规范 | 个 | 1
4 | 031003001002 | 法兰阀门 | 1.类型:闸阀 2.材质:铸铁 3.规格、压力等级:DN50、1.6MPa 4.型号:QT450-Z45X-10/16Q-DN50 5.连接形式:法兰 6.其他:详见设计规范 | 个 | 1
5 | 031003012003 | 倒流防止器 | 1.名称:止回阀安装 2.材质:铸铁 3.型号、规格:HC41X-16Q-DN100 4.连接形式:法兰 | 个 | 1
本页小计
分部分项工程量清单与计价表 (适用于工程量清单计价)
工程名称:文山湖停车场给水管道紧急维修 |  |  | 标段： |  |  | 第2页 共9页
序号 | 项目编码 | 项目名称 | 项目特征描述 | 计量 单位 | 工程量 | 金额(元)
[6 empty] | 综合 单价 | 合价 | 材料设备 暂估合价
6 | 031001006001 | 塑料管 | 1.安装部位:地埋 2.材质、规格:PVC-、DN50*3.7mm 3.连接形式:承插粘连 4.管道附件包含:弯头及法兰 5.压力试验及吹、洗设计要求:通水试验、1.6MPa 6.警示带形式:水马围栏 | m | 3
7 | 010101002001 | 挖一般土方 | 1.土壤类别:一、二类土 2.挖土深度:1m | m3 | 0.96
8 | 010103001001 | 回填方 | 1.填方材料品种:原土回填（恢复） | m3 | 0.96
9 | 050102012001 | 铺种草皮 | 1.草皮种类:冷季草皮 2.铺种方式:满栽 3.养护期:1个月 | m2 | 4
10 | 010401011001 | 砌筑井 | 1.名称:砖砌矩形水表井 2.井室净尺寸（长×宽×高）:1.2*0.6*0.8m 3.砖品种、规格、强度等级:标准砖 240×115×53 4.垫层材料种类、厚度:普通混凝土 C20 5.管枕:高10cm 6.井盖安装:混凝土预制板2块 7.混凝土强度等级:C10 8.砂浆强度等级:水泥砂浆 M10 9.防潮层材料种类:水泥油 10.其他:详见设计图集及规范 | 座 | 1
分部小计
文山湖（原西餐厅）周边引水点
本页小计
分部分项工程量清单与计价表 (适用于工程量清单计价)
工程名称:文山湖停车场给水管道紧急维修 |  |  | 标段： |  |  | 第3页 共9页
序号 | 项目编码 | 项目名称 | 项目特征描述 | 计量 单位 | 工程量 | 金额(元)
[6 empty] | 综合 单价 | 合价 | 材料设备 暂估合价
11 | 040501014002 | 新旧管连接 | 1.名称:哈夫节螺纹分水异径三通 2.材质及规格:铸铁、DN110/50 3.连接方式:抱箍及螺纹 4.其他要求:通水试验、1.6MPa | 处 | 1
12 | 040501002002 | 给水钢管 | 1.材质及规格:镀锌钢管、DN50 2.接口方式:螺纹及法兰 3.管道检验及试验要求:清洗及通水试验、1.6MPa | m | 2
13 | 040502002001 | 钢管管件制作、安装 | 1.材质及规格:碳钢弯头、DN50 2.接口形式:焊接 3.管道附件:法兰、DN50 | 个 | 1
14 | 031003013002 | 水表 | 1.安装部位(室内外):阀门井 2.型号、规格:埃美柯LXLY-100E、DN50 3.连接形式:法兰 4.其他:详见设计规范 | 个 | 1
15 | 031003001003 | 法兰阀门 | 1.类型:闸阀 2.材质:铸铁 3.规格、压力等级:DN50、1.6MPa 4.型号:QT450-Z45X-16Q-DN50 5.连接形式:法兰 6.其他:详见设计规范 | 个 | 1
16 | 031003012001 | 倒流防止器 | 1.名称:止回阀安装 2.材质:铸铁 3.型号、规格:HC41X-16Q-DN50 4.连接形式:法兰 | 个 | 1
本页小计
分部分项工程量清单与计价表 (适用于工程量清单计价)
工程名称:文山湖停车场给水管道紧急维修 |  |  | 标段： |  |  | 第4页 共9页
序号 | 项目编码 | 项目名称 | 项目特征描述 | 计量 单位 | 工程量 | 金额(元)
[6 empty] | 综合 单价 | 合价 | 材料设备 暂估合价
17 | 040501004001 | 塑料管 | 1.名称:给水管道 2.材质及规格:PVC-U、DN50*3.7 3.连接形式:粘连及法兰 4.铺设深度:0.4m 5.管道检验及试验要求:清洗及通水试验、1.6MPa | m | 5
18 | 040501014003 | 新旧管连接 | 1.名称:直通法兰 2.材质及规格:PVC、DN50 3.连接方式:粘连及法兰 4.其他要求:通水试验、1.6MPa | 处 | 1
19 | 010101002002 | 挖一般土方 | 1.土壤类别:一、二类土 2.挖土深度:1m | m3 | 1.09
20 | 010103001002 | 回填方 | 1.填方材料品种:原土回填（恢复） | m3 | 1.09
21 | 050102002001 | 栽植灌木 | 1.种类:小灌木 2.冠丛高:40cm 3.蓬径:20cm | m2 | 2.48
22 | 010401011002 | 砌筑井 | 1.名称:砖砌矩形水表井 2.井室净尺寸（长×宽×高）:1*0.6*0.8m 3.砖品种、规格、强度等级:标准砖 240×115×53 4.垫层材料种类、厚度:普通混凝土 C20 5.管枕:高10cm 6.井盖安装:混凝土加筋预制板2块 7.混凝土强度等级:C10 8.砂浆强度等级:水泥砂浆 M10 9.防潮层材料种类:水泥油 10.其他:详见设计图集及规范 | 座 | 1
本页小计
分部分项工程量清单与计价表 (适用于工程量清单计价)
工程名称:文山湖停车场给水管道紧急维修 |  |  | 标段： |  |  | 第5页 共9页
序号 | 项目编码 | 项目名称 | 项目特征描述 | 计量 单位 | 工程量 | 金额(元)
[6 empty] | 综合 单价 | 合价 | 材料设备 暂估合价
23 | 011615001001 | 开孔(打洞) | 1.名称:混凝土检查井打孔 2.规格:100*100*200mm 3.孔洞:混凝土封堵 | 个 | 1
分部小计
留学生楼周边水源引水点
24 | 040501014005 | 新旧管连接 | 1.材质及规格:PVC、DN150 2.管道附件:同径三通1个、同径法兰直通3个、DN150/63异径直通1个 3.连接方式:粘连及法兰 4.其他要求:通水试验、1.6MPa | 处 | 1
25 | 031003001004 | 法兰阀门 | 1.类型:闸阀 2.材质:铸铁 3.规格、压力等级:DN150、1.6MPa 4.型号:QT450-Z45X-16Q-DN150 5.连接形式:法兰 6.其他:详见设计规范 | 个 | 1
26 | 031003013003 | 水表 | 1.安装部位(室内外):阀门井 2.型号、规格:埃美柯LXLY-150E、DN150 3.连接形式:法兰 4.其他:详见设计规范 | 个 | 1
27 | 031003012002 | 倒流防止器 | 1.名称:止回阀安装 2.材质:铸铁 3.型号、规格:HC41X-16Q-DN150 4.连接形式:法兰 | 个 | 1
本页小计
分部分项工程量清单与计价表 (适用于工程量清单计价)
工程名称:文山湖停车场给水管道紧急维修 |  |  | 标段： |  |  | 第6页 共9页
序号 | 项目编码 | 项目名称 | 项目特征描述 | 计量 单位 | 工程量 | 金额(元)
[6 empty] | 综合 单价 | 合价 | 材料设备 暂估合价
28 | 040501004002 | 塑料管 | 1.名称:给水管道 2.材质及规格:PVC-U、DN63*4.7 3.连接形式:粘连及法兰 4.管道附件:直通、弯头及法兰等 5.铺设深度:0.4m 6.管道检验及试验要求:清洗及通水试验、1.6MPa | m | 50
29 | 010101002003 | 挖一般土方 | 1.土壤类别:一、二类土 2.挖土深度:1m | m3 | 8.58
30 | 010103001003 | 回填方 | 1.填方材料品种:原土回填（恢复） | m3 | 8.58
31 | 010401011003 | 砌筑井 | 1.名称:砖砌矩形水表井 2.井室净尺寸（长×宽×高）:1.2*0.6*0.8m 3.砖品种、规格、强度等级:标准砖 240×115×53 4.垫层材料种类、厚度:普通混凝土 C20 5.管枕:高10cm 6.井盖安装:混凝土加筋预制板2块 7.混凝土强度等级:C10 8.砂浆强度等级:水泥砂浆 M10 9.防潮层材料种类:水泥油 10.其他:详见设计图集及规范 | 座 | 1
32 | 050102012002 | 铺种草皮 | 1.草皮种类:冷季草皮 2.铺种方式:满栽 3.养护期:1个月 | m2 | 52.4
33 | 050101B001001 | 清运工程 | 1.垃圾种类:一、二类土及混凝土 2.运输距离:25km 3.其他:根据现场综合计算 | m3 | 4
分部小计
本页小计
分部分项工程量清单与计价表 (适用于工程量清单计价)
工程名称:文山湖停车场给水管道紧急维修 |  |  | 标段： |  |  | 第7页 共9页
序号 | 项目编码 | 项目名称 | 项目特征描述 | 计量 单位 | 工程量 | 金额(元)
[6 empty] | 综合 单价 | 合价 | 材料设备 暂估合价
文山湖停车场管道
34 | 010101002004 | 挖一般土方 | 1.土壤类别:一、二类土 2.挖土深度:1m | m3 | 0.96
35 | 010103001004 | 回填方 | 1.填方材料品种:原土回填（恢复） | m3 | 0.96
36 | 050102012003 | 铺种草皮 | 1.草皮种类:冷季草皮 2.铺种方式:满栽 3.养护期:1个月 | m2 | 4
37 | 010401011004 | 砌筑井 | 1.名称:砖砌矩形水表井 2.井室净尺寸（长×宽×高）:1.2*0.6*0.8m 3.砖品种、规格、强度等级:标准砖 240×115×53 4.垫层材料种类、厚度:普通混凝土 C20 5.管枕:高10cm 6.井盖安装:混凝土预制板2块 7.混凝土强度等级:C10 8.砂浆强度等级:水泥砂浆 M10 9.防潮层材料种类:水泥油 10.其他:详见设计图集及规范 | 座 | 1
38 | 031003001005 | 法兰阀门 | 1.类型:闸阀 2.材质:铸铁 3.规格、压力等级:DN100、1.6MPa 4.型号:QT450-Z45X-16Q-DN100 5.连接形式:法兰 6.其他:详见设计规范 | 个 | 1
39 | 031003013004 | 水表 | 1.安装部位(室内外):阀门井 2.型号、规格:埃美柯LXLY-100E、DN100 3.连接形式:法兰 4.其他:详见设计规范 | 个 | 1
本页小计
分部分项工程量清单与计价表 (适用于工程量清单计价)
工程名称:文山湖停车场给水管道紧急维修 |  |  | 标段： |  |  | 第8页 共9页
序号 | 项目编码 | 项目名称 | 项目特征描述 | 计量 单位 | 工程量 | 金额(元)
[6 empty] | 综合 单价 | 合价 | 材料设备 暂估合价
40 | 031003012004 | 倒流防止器 | 1.名称:止回阀安装 2.材质:铸铁 3.型号、规格:HC41X-16Q-DN100 4.连接形式:法兰 | 个 | 1
41 | 050201005001 | 拆除植草砖 | 1.饰面材料种类:保护性拆除植草砖 2.规格:250*250*80mm | m2 | 2
42 | 050201005002 | 嵌草砖(格)铺装 | 1.嵌草砖(格)品种、规格、颜色:恢复植草砖250*250*80mm 2.植草砖内填满细石 3.面层营养土及草种填到格内 4.垫层厚度:50mm厚、 C30砼 5.混凝土地面厚200mm | m2 | 2
43 | 041001005001 | 拆除花岗岩立道牙 | 1.材质:保护性拆除机切面芝麻灰花岗岩立道牙 2.规格:120*300*500mm | m | 2
44 | 040204004001 | 芝麻灰花岗岩立道牙 | 1.材料品种:恢复机切面芝麻灰花岗岩平道牙 2.规格:120*300*500mm 3.其他详见招标文件及技术规范 | m | 2
45 | 031001006002 | 塑料管 | 1.安装部位:地埋 2.材质、规格:PVC-、DN110*6.6mm 3.连接形式:承插粘连 4.管道附件包含:弯头及法兰 5.压力试验及吹、洗设计要求:通水试验、1.6MPa 6.警示带形式:水马围栏 | m | 3
分部小计
本页小计
分部分项工程量清单与计价表 (适用于工程量清单计价)
工程名称:文山湖停车场给水管道紧急维修 |  |  | 标段： |  |  | 第9页 共9页
序号 | 项目编码 | 项目名称 | 项目特征描述 | 计量 单位 | 工程量 | 金额(元)
[6 empty] | 综合 单价 | 合价 | 材料设备 暂估合价
本页小计
合 计