## 表08A分部分项工程量清单与计价表
分部分项工程量清单与计价表 (适用于工程量清单计价)
工程名称:物理与光电工程学院汇星楼实验室增设插座设备接地工程 |  |  | 标段： |  |  | 第1页 共1页
序号 | 项目编码 | 项目名称 | 项目特征描述 | 计量 单位 | 工程量 | 金额(元)
[6 empty] | 综合 单价 | 合价 | 材料设备 暂估合价
分部工程
1 | 030411001001 | 配管 | 1.名称:联塑电线管 2.材质:PVC 3.规格:φ20 4.接地要求:可靠接地 | m | 131
2 | 030411004001 | 配线 | 1.名称:管内穿线 2.配线形式:220V 3.型号:BVR 4.规格:4mm2 5.接地要求:可靠接地含光学实验平台压铜鼻 | m | 503
3 | 030411004002 | 配线 | 1.名称:光学平台接地线 2.型号:BVR 3.规格:2.5mm2 4.接地要求:φ6mm冷压O型接线端子（终端压制） 5.设备接地:满足设备外壳保护接地 | m | 50
4 | 030411002001 | 弧形线槽 | 1.名称:弧形地板线槽 2.材质:阻燃绝缘聚氯乙烯 3.规格:STC-40/40*26mm 4.背胶:3M | m | 20
5 | 030404035001 | 插座 | 1.名称:插座含底盒 2.材质:阻燃PVC 3.规格:86型 二.三孔/10A 4.安装方式:明装或强力免钉胶 | 个 | 50
6 | 011606003001 | 保护性拆.装天棚饰面 | 1.饰面种类:铝扣板600*600mm | m2 | 14
7 | 030404019001 | 保护性拆.装空气开关 | 1.名称:漏电开关 2.型号:1P+N C32 30mA 3.额定电流(A):32A | 个 | 8
分部小计
本页小计
合 计