## 表08A分部分项工程量清单与计价表
分部分项工程量清单与计价表 (适用于工程量清单计价)
工程名称:外国语学院汇文楼H5-501外墙漏水维修工程 |  |  | 标段： |  |  | 第1页 共2页
序号 | 项目编码 | 项目名称 | 项目特征描述 | 计量 单位 | 工程量 | 金额(元)
[6 empty] | 综合 单价 | 合价 | 材料设备 暂估合价
分部工程
1 | 011616B005001 | 其他拆除 | 1.铲除原有空调外机平台处上下方遮阳板 2.垃圾装包，限期外运 | 项 | 1
2 | 011616B005002 | 其他拆除 | 1.保护性拆装空调外机 2.五金配件齐全 | 台 | 11
3 | 011616B003001 | 墙面铲(拆)除 | 1.铲除墙面原有面层至面下30mm 2.垃圾装包，限期外运 | m2 | 50
4 | 010903002001 | 墙面涂膜防水 | 1.10mm厚水泥砂浆找平面层 2.刷两组分聚合物水泥防水涂料，刷两组分聚氨酯防水涂料 3.20mm厚水泥砂浆保护层（部分梁位置需找平放坡，坡率10%） | m2 | 50
5 | 011406001001 | 抹灰面油漆 | 1.墙面刮腻子两遍并抹平、打磨 2.刷外墙漆两遍 | m2 | 50
6 | 011108004001 | 水泥砂浆零星项目 | 1.20mm厚水泥做滴水线（原有空调外机平台上下方遮阳板处） | m | 6
7 | 011407004001 | 线条刷涂料 | 1.清理窗户四周接缝处原有玻璃胶 2.重新打玻璃胶 | m | 150
8 | 011616B003002 | 墙面铲(拆)除 | 1.铲除原有漏水处内墙墙面 2.垃圾装包，限期外运 | m2 | 80
9 | 011406001002 | 抹灰面油漆 | 1.墙面钉挂玻纤布 2.刮外墙腻子两遍并抹平、打磨，刷内墙漆两遍 | m2 | 80
10 | 011701B004001 | 电动吊篮式脚手架 | 1.电动吊篮式脚手架搭拆使用 作业高度 20.5m以内 | m2 | 100
分部小计
本页小计
分部分项工程量清单与计价表 (适用于工程量清单计价)
工程名称:外国语学院汇文楼H5-501外墙漏水维修工程 |  |  | 标段： |  |  | 第2页 共2页
序号 | 项目编码 | 项目名称 | 项目特征描述 | 计量 单位 | 工程量 | 金额(元)
[6 empty] | 综合 单价 | 合价 | 材料设备 暂估合价
本页小计
合 计