## Sheet1
分部分项工程量清单与计价表 （适用于工程量清单计价）
工程名称:海山楼602房维修工程 |  |  | 标段： |  |  |  | 第1页 共2页
序号 | 项目编码 | 项目名称 | 项目特征描述 | 计量 单位 | 工程量 | 金额(元)
[6 empty] | 综合单价 | 合价 | 材料设备 暂估合价
分部工程
1 | 011616B002001 | 天棚铲(拆)除 | 1.拆除餐厅处的木板天花（含石膏线） 2.垃圾装包，限期外运 | m2 | 12
2 | 011406001001 | 抹灰面油漆 | 1.天棚面基层处理 刷素水泥浆一道 2.满刮腻子两遍，刷乳胶漆三遍（一底两面） | m2 | 12
3 | 011502004001 | 石膏装饰线 | 1.餐厅处天花新做石膏线，规格50mm*50mm，样式同原有 | m | 14
4 | 030412001001 | 普通灯具 | 1.保护性拆装餐厅处灯具 2.五金配件等齐全 | 套 | 1
5 | 011616B002002 | 天棚铲(拆)除 | 1.铲除阳台处天花乳胶漆至基层 2.垃圾装包，限期外运 | m2 | 6
6 | 011406001002 | 抹灰面油漆 | 1.阳台处天棚面基层处理 刷素水泥浆一道 2.满刮防水腻子两遍，刷外墙漆三遍（一底两面） | m2 | 6
7 | 011616B003001 | 墙面铲(拆)除 | 1.铲除阳台处墙皮 2.垃圾装包，限期外运 | m2 | 12
8 | 011204003001 | 块料墙面 | 1.墙面挂玻璃纤维网 2.刷2遍聚合物水泥防水涂料，待干透后刷2遍聚氨酯防水涂料 3.20mm厚水泥砂浆保护层 4.铺贴300mm*400mm防滑墙砖 | m2 | 12
9 | 010809004001 | 石材窗台板 | 1.铺贴15mm厚人造大理石窗台石，宽300mm | m2 | 2.1
本页小计
分部分项工程量清单与计价表 （适用于工程量清单计价）
工程名称:海山楼602房维修工程 |  |  | 标段： |  |  |  | 第2页 共2页
序号 | 项目编码 | 项目名称 | 项目特征描述 | 计量 单位 | 工程量 | 金额(元)
[6 empty] | 综合单价 | 合价 | 材料设备 暂估合价
10 | 011610002001 | 金属门窗拆除 | 1.拆除旧防蚊纱门 2.垃圾装包，限期外运 | m2 | 8
11 | 010802001001 | 纱门 | 1.制安金刚网防蚊纱门，70铝合金框 2.五金配件等齐全，含门锁 | m2 | 8
12 | 031004014001 | 给、排水附(配)件 | 1.拆除阳台处原有地漏 2.制安新的304不锈钢洗衣机地漏（含洗衣机排水接头），样式甲定 | 个 | 1
13 | 010607003001 | 成品雨蓬 | 1.阳台防盗网处制安304不锈钢板雨蓬，规格4000mm*400mm*1.5mm，含配套不锈钢骨架 2.五金配件等齐全 | m2 | 1.6
14 | 030701003001 | 拆装空调 | 1.保护性拆装空调外机 | 台 | 1
15 | 011701B005001 | 活动脚手架 | 1.搭拆活动脚手架 | m2 | 12
16 | 011707001001 | 安全文明施工 | 1.高空作业安全防护措施 | 项 | 1
17 | 011707007001 | 已完工程及设备保护 | 1.木地板铺纤维布类保护 2.完工后场地保洁 | m2 | 20
分部小计
本页小计
合 计