## Sheet1
分部分项工程量清单与计价表 （适用于工程量清单计价）
工程名称:新西南306室修缮工程 |  |  | 标段： |  |  |  | 第1页 共1页
序号 | 项目编码 | 项目名称 | 项目特征描述 | 计量 单位 | 工程量 | 金额(元)
[6 empty] | 综合单价 | 合价 | 材料设备 暂估合价
分部工程
1 | 010810002001 | 木窗帘盒 | 1.拆除原有铝塑板窗帘盒 2.制安300mm（宽）*200mm（深）带轨窗帘盒，木龙骨阻燃夹板基层，4mm厚铝制饰面板材 3.五金配件等齐全 4.垃圾装包，限期外运 | m | 13
2 | 011406001001 | 抹灰面油漆 | 1.墙面及天花打磨 2.刷两遍内墙乳胶漆面漆 | m2 | 100
3 | 011302001001 | 吊顶天棚 | 1.制安轻钢龙骨石膏板吊顶，样式甲定，含收边 2.刮腻子两遍并抹平、打磨，刷乳胶漆三遍（一底两面） 3.五金配件等齐全 | m2 | 25
分部小计
本页小计
合 计