## 表08A分部分项工程量清单与计价表
分部分项工程量清单与计价表 (适用于工程量清单计价)
工程名称:粤海校区平安银行车库更换LED灯管及水泵工程 |  |  | 标段： |  |  | 第1页 共1页
序号 | 项目编码 | 项目名称 | 项目特征描述 | 计量 单位 | 工程量 | 金额(元)
[6 empty] | 综合 单价 | 合价 | 材料设备 暂估合价
分部工程
1 | 030109011001 | 拆除潜水泵 | 1.名称:污水泵 2.型号:80WQ45-9-2.2 3.材质:铸铁 4.含:控制元器件及管道附件 5.拆除件:按甲方指定地点存放 | 台 | 4
2 | 030109011002 | 新装潜水泵 | 1.名称:不锈钢304污水泵 2.型号:80WQ45-9-2.2 3.材质:不锈钢304 4.电压等级：380V 5.包含：控制元器件及管道附件等 | 台 | 4
3 | 011613001001 | 灯具拆除 | 1.拆除灯具高度:3m 2.灯具种类:LED灯、1*1200mm | 套 | 70
4 | 030412005001 | 新装荧光灯 | 1.名称:LED感应灯 2.型号:T8一体式 3.参数:雷达感应微亮（人车感应到全亮、延时关闭） 4.安装形式:吊装 | 套 | 70
5 | 050402002001 | 现浇混凝土预制板 | 1.厚度:8cm 2.规格:1200*500预留孔（洞） 3.钢筋:直径8mm10kg | m3 | 0.48
分部小计
本页小计
合 计