## 表08A分部分项工程量清单与计价表
分部分项工程量清单与计价表 (适用于工程量清单计价)
工程名称::综合楼茶水间改造工程 |  |  | 标段： |  |  | 第1页 共6页
序号 | 项目编码 | 项目名称 | 项目特征描述 | 计量 单位 | 工程量 | 金额(元)
[6 empty] | 综合 单价 | 合价 | 材料设备 暂估合价
分部工程
1 | 011616B003001 | 墙面铲(拆)除 | 1.铲除原有墙面油漆 2.垃圾装包，限期外运 | m2 | 110
2 | 011616B002001 | 天棚铲(拆)除 | 1.铲除原有天花油漆 2.垃圾装包，限期外运 | m2 | 23
3 | 011616B004001 | 楼地面铲(拆)除 | 1.铲除原有地砖至结构地面（厚40mm） 2.垃圾装包，限期外运 | m2 | 1
4 | 031004008001 | 其他成品卫生器具 | 1.保护性拆装拖把池和开水器 | 个 | 2
5 | 011616B005002 | 其他拆除 | 1.拆除原有石材台面及水槽 2.垃圾装包，限期外运 | m | 9.2
6 | 011616B005003 | 其他拆除 | 1.拆除原有灯具和插座 2.垃圾装包，限期外运 | 项 | 1
7 | 011613002001 | 玻璃拆除 | 1.拆除墙面玻璃展示板 2.垃圾装包，限期外运 | 块 | 6
8 | 011616B005001 | 地面清洁 | 1.将原有地面瓷砖表面清洁干净，保持平整，充分干燥 | m2 | 45
9 | 011616B005004 | 墙面清洁 | 1.清洁原有瓷砖墙面 | m2 | 40
10 | 011501014001 | 吧台 | 1.名称:吧台 2.规格:3300mm*500mm*1100mm 3.材料种类、规格:40x40mm镀锌角钢骨架+18mm阻燃基层板+木饰面板 4.台面种类、规格:15mm白色大理石台面，台面上下两面，侧边里外两面，台面厚度150mm | 个 | 1
本页小计
分部分项工程量清单与计价表 (适用于工程量清单计价)
工程名称::综合楼茶水间改造工程 |  |  | 标段： |  |  | 第2页 共6页
序号 | 项目编码 | 项目名称 | 项目特征描述 | 计量 单位 | 工程量 | 金额(元)
[6 empty] | 综合 单价 | 合价 | 材料设备 暂估合价
11 | 011501006001 | 展示柜 | 1.名称:展示柜 2.规格:3200mm*4000mm*300mm 3.材料种类、规格:18mm阻燃基层板+木饰面板 | 个 | 1
12 | 011501013001 | 吊柜 | 1.名称:吊柜 2.台柜规格:4500mm*700mm*350mm 3.材料种类、规格:18mm阻燃基层板+木饰面板 | 个 | 1
13 | 011501013002 | 吊柜 | 1.名称:吊柜 2.台柜规格:2650mm*700mm*350mm 3.材料种类、规格:18mm阻燃基层板+木饰面板 | 个 | 1
14 | 011501009001 | 茶水柜 | 1.名称:茶水柜 2.规格:4500mm*850mm*650mm 3.材料种类、规格:18mm阻燃基层板+木饰面板，15mm白色人造石台面 4.含450mm*700mm不锈钢水槽、龙头及给排水配件等 | 个 | 1
15 | 011501009002 | 茶水柜 | 1.名称:茶水柜 2.规格:4700mm*850mm*600mm 3.材料种类、规格:18mm阻燃基层板+木饰面板，15mm白色人造石台面 4.含450mm*700mm不锈钢水槽、龙头及给排水配件等 | 个 | 1
本页小计
分部分项工程量清单与计价表 (适用于工程量清单计价)
工程名称::综合楼茶水间改造工程 |  |  | 标段： |  |  | 第3页 共6页
序号 | 项目编码 | 项目名称 | 项目特征描述 | 计量 单位 | 工程量 | 金额(元)
[6 empty] | 综合 单价 | 合价 | 材料设备 暂估合价
16 | 010607004002 | 隐形防盗网 | 1.制安316包塑不锈钢丝绳防盗网（钢丝直径Φ2.5mm，间距50mm，铝合金型材厚度大于1.2mm），尺寸2150mm*2000mm，含轨道 2.五金配件等齐全，含洞边修补 | m2 | 19
17 | 011210006001 | 石膏板隔墙 | 1.制安轻钢龙骨石膏板隔墙 双层双面，厚100mm，高2400mm 2.五金配件等齐全 | m2 | 0.72
18 | 011210003001 | 玻璃隔断 | 1.制安钢化玻璃隔断，1.2mm厚灰色烤漆不锈钢边框，6+6双层钢化玻璃（内含可调节百叶），高2400mm 2.五金配件等齐全 | m2 | 7
19 | 011406001001 | 抹灰面油漆 | 1.墙面刮内墙防水腻子两遍并抹平、打磨 2.墙面刷内墙乳胶漆三遍（一底两面） | m2 | 110
20 | 011102003001 | 修复瓷砖地面 | 1.基层处理剂一道 2.10mm厚1:2.5水泥砂浆保护层，20mm厚1:3干硬性水泥砂浆粘贴 3.800*800*10mm瓷砖面层，瓷砖专用美缝剂擦缝 | m2 | 1
21 | 011302001001 | 修复天花 | 1.原石膏板天花开洞及修复 2.天花刮腻子两遍并打磨、抹平，刷白色内墙乳胶漆两遍 | m2 | 1
22 | 011406001002 | 抹灰面油漆 | 1.原天花楼板刷白色乳胶漆两遍 | m2 | 23
23 | 011501019001 | 置物架 | 1.制安450mm*1200mm白色金属置物架（40*40*4镀锌角钢），样式甲定 2.五金配件等齐全 | 个 | 1
本页小计
分部分项工程量清单与计价表 (适用于工程量清单计价)
工程名称::综合楼茶水间改造工程 |  |  | 标段： |  |  | 第4页 共6页
序号 | 项目编码 | 项目名称 | 项目特征描述 | 计量 单位 | 工程量 | 金额(元)
[6 empty] | 综合 单价 | 合价 | 材料设备 暂估合价
24 | 011302002001 | 格栅吊顶 | 1.制安木色铝格栅吊顶，铝方通规格为50mm*100mm，格栅间距50mm 2.五金配件等齐全，含龙骨 | m2 | 17
25 | 010802001001 | 钢化玻璃门 | 1.制安900mm*2400mm不锈钢框钢化玻璃门，门框为灰色烤漆不锈钢边框，玻璃为12mm厚钢化超白玻璃 2.五金配件等齐全，含门锁和闭门器（暗装） | 樘 | 1
26 | 010810002001 | 木窗帘盒 | 1.制安30*30防腐木龙骨胶合板窗帘盒，规格为200mm*200mm 2.刷白色乳胶漆两遍 | m | 10.5
27 | 030412001001 | 条形灯 | 1.名称:条形灯 2.型号:25W/4000K 3.规格:1200*70*50MM 4.安装形式:悬挂：304钢丝绳 | 套 | 4
28 | 030412001002 | 吸顶灯 | 1.名称:LED圆盘吸顶灯 2.型号:直径350mm，34W/4000K 3.安装形式:明装 | 套 | 2
29 | 030412001003 | 射灯 | 1.明装滑轨式射灯（可调角度），型号:49*137mm，15W/4000K，显色系数≥85，深杯防眩光 2.共5只射灯，配套滑轨 2.五金配件等齐全 | 套 | 1
30 | 030412004001 | 装饰灯 | 1.名称:艺术吊灯（样式甲定） 2.型号:直径200mm，24W/4000K 3.安装形式:吊装 | 套 | 3
31 | 030404034001 | 照明开关 | 1.名称:单联单控开关 2.安装方式:暗装，底边距地1.3m | 个 | 2
本页小计
分部分项工程量清单与计价表 (适用于工程量清单计价)
工程名称::综合楼茶水间改造工程 |  |  | 标段： |  |  | 第5页 共6页
序号 | 项目编码 | 项目名称 | 项目特征描述 | 计量 单位 | 工程量 | 金额(元)
[6 empty] | 综合 单价 | 合价 | 材料设备 暂估合价
32 | 030404034002 | 照明开关 | 1.名称:三联单控开关 2.安装方式:暗装，底边距地1.3m | 个 | 1
33 | 030404035001 | 插座 | 1.制安防水防溅型插座 2.五金配件齐全 | 个 | 2
34 | 030404035002 | 插座 | 1.制安带保护极的三相插座 2.五金配件齐全 | 个 | 14
35 | 030404035003 | 插座 | 1.制安网络点TD插座，含面板、模块、底座等 2.五金配件等齐全 | 个 | 1
36 | 030411002001 | 线槽 | 1.制安30mm*15mmPVC线槽 2.五金配件齐全 | m | 32
37 | 030411001001 | 配管 | 1.名称:镀锌电线管 DN25 2.敷设方式:综合考虑 3.含固定、铁线引线接驳、配件与连接、防火堵塞、伸缩节头、喷涂、开洞、封堵及防水等一切所需物料 4.含相关工序及其所需辅材的购买及安装等内容 | m | 50
38 | 030411004001 | 配线 | 1.BV-500，3*4 2.敷设方式:综合考虑 | m | 100
39 | 030411004002 | 配线 | 1.BV-500，3*2.5 2.敷设方式:综合考虑 | m | 100
40 | 030502005001 | 双绞线缆 | 1.规格、型号:CAT6 2.敷设方式综合考虑 3.含相关工序及其所需辅材的购买及安装等内容 | m | 100
41 | 031001006001 | 塑料管 | 1.安装部位:室内 2.介质:给水 3.材质、规格:PPR DN25 4.连接形式:热熔连接 | m | 15
本页小计
分部分项工程量清单与计价表 (适用于工程量清单计价)
工程名称::综合楼茶水间改造工程 |  |  | 标段： |  |  | 第6页 共6页
序号 | 项目编码 | 项目名称 | 项目特征描述 | 计量 单位 | 工程量 | 金额(元)
[6 empty] | 综合 单价 | 合价 | 材料设备 暂估合价
42 | 031003001001 | 截止阀 | 1.类型:截止阀 2.材质:铜 3.规格、压力等级:DN20 4.连接形式:螺纹连接 | 个 | 2
43 | 031001006002 | 塑料管 | 1.安装部位:室内 2.介质:废水 3.材质、规格:DN50 4.连接形式:粘接 | m | 10
44 | 031004014001 | 给、排水附(配)件 | 1.名称:金属地漏 2.型号、规格:DN100 | 个 | 2
分部小计
本页小计
合 计