## 表08A分部分项工程量清单与计价表
分部分项工程量清单与计价表 (适用于工程量清单计价)
工程名称:汇星楼12楼东侧走廊中央空调管道修缮工程 |  |  | 标段： |  |  | 第1页 共4页
序号 | 项目编码 | 项目名称 | 项目特征描述 | 计量 单位 | 工程量 | 金额(元)
[6 empty] | 综合 单价 | 合价 | 材料设备 暂估合价
走廊吊顶分部
1 | 031208002002 | 拆除管道绝热 | 1.材料:橡胶保温层 2.厚度:30mm 3.废料外运:25km | m | 102
2 | 031208002003 | 新装管道绝热 | 1.绝热材料品种:华美B1级 2.管道外径:DN80 3.绝热厚度:30mm 4.范围:闸及闸后管道 | m | 102
3 | 011606003001 | 天棚面龙骨及饰面拆除 | 1.龙骨及饰面种类:吊杆、龙骨、复合板、石膏天棚等 2.废料外运:25km | m2 | 80
4 | 011604002001 | 立面抹灰层拆除 | 1.名称:拆除墙面抹灰层 2.拆除的基层类型:20mm厚水泥砂浆 | m2 | 25
5 | 011201004001 | 立面砂浆找平层 | 1.找平层砂浆厚度、配合比:15+5mm、1:3:9 | m2 | 28
6 | 011406001002 | 抹灰面油漆 | 1.基层类型:抹灰层 2.刮腻子遍数:满刮两遍 3.油漆品种、刷漆遍数:白色防霉耐擦乳胶漆两遍 | m2 | 28
7 | 011407002001 | 天棚喷刷涂料 | 1.基层类型:抹灰层 2.喷刷涂料部位:天棚 3.涂料品种、喷刷遍数:原色防霉乳胶漆 | m2 | 32
8 | 030904001002 | 保护性拆装感烟探测器 | 1.安装方式:拆除吸顶式、制作吊装 2.规格:φ100mm 3.其他:含调试 | 个 | 4
9 | 030904007001 | 保护性拆装消防广播(扬声器) | 1.安装方式:拆除吸顶式、制作吊装 2.规格:φ200mm 3.其他:含调试 | 个 | 4
10 | 011613001001 | 保护性拆装监控摄像头 | 1.含吊装支架 | 套 | 1
本页小计
分部分项工程量清单与计价表 (适用于工程量清单计价)
工程名称:汇星楼12楼东侧走廊中央空调管道修缮工程 |  |  | 标段： |  |  | 第2页 共4页
序号 | 项目编码 | 项目名称 | 项目特征描述 | 计量 单位 | 工程量 | 金额(元)
[6 empty] | 综合 单价 | 合价 | 材料设备 暂估合价
11 | 030412001001 | 拆除普通灯具 | 1.名称:破坏性拆除筒灯 2.规格:φ200mm 3.类型:嵌入式 | 套 | 14
12 | 030412004001 | 新装装饰灯 | 1.名称:简约吊灯 2.材质、颜色:铝合金 3.规格:10寸 4.安装形式:吊杆式 5.内配:佛山照明E27、6500K、12-14W 6.其他:应具有3C认证标志 | 套 | 10
13 | 030703011001 | 铝及铝合金风口、散流器 | 1.名称:保护性拆装铝合金通风口 2.型号:300*300mm 3.类型:嵌入式 4.其他:安装后采用保温棉封边处理 | 个 | 2
14 | 011701001001 | 活动脚手架 | 1.高度:3m | 项 | 1
分部小计
走廊地面及办公室
15 | 030701008001 | 保温托盘、接水盘 | 1.名称:保护性拆装空调接水盘 2.规格:1200*300 3.形式:吊装 4.工艺:拆除后调整流水坡度再安装 5.其他:含流水测试 | 个 | 1
16 | 031001006001 | 新装塑料管 | 1.名称:联塑排水管 2.安装部位:天棚 3.材质、规格:PVC、DN25 4.连接形式:粘接 | m | 10
17 | 031208002001 | 新装管道绝热 | 1.绝热材料品种:华美B1级 2.绝热厚度:30mm 3.管道外径:DN25 | m | 10
18 | 031001006002 | 新装塑料管 | 1.名称:联塑排水管 2.安装部位:洗手盆 3.材质、规格:PVC、DN50 4.连接形式:粘接 5.其他:含管件 | m | 3
本页小计
分部分项工程量清单与计价表 (适用于工程量清单计价)
工程名称:汇星楼12楼东侧走廊中央空调管道修缮工程 |  |  | 标段： |  |  | 第3页 共4页
序号 | 项目编码 | 项目名称 | 项目特征描述 | 计量 单位 | 工程量 | 金额(元)
[6 empty] | 综合 单价 | 合价 | 材料设备 暂估合价
19 | 030413003001 | 打洞(孔) | 1.名称:木板打孔 2.规格:φ50mm | 个 | 2
20 | 011615001001 | 开孔(打洞) | 1.打洞部位材质:石膏板 2.部位:天棚 3.洞尺寸:300*300mm | 个 | 2
21 | 030703011003 | 铝及铝合金检修口 | 1.名称:制作检修口 2.规格:320*320mm 3.类型:铝合金或石膏 4.形式:嵌入式含五金弹片 | 个 | 2
22 | 011604003001 | 天棚油漆面拆除 | 1.拆除部位:天棚 2.抹灰层种类:去油皮 | m2 | 6
23 | 011406001001 | 抹灰面油漆 | 1.基层类型:抹灰层 2.刮腻子遍数:满刮两遍 3.油漆品种、刷漆遍数:白色防霉耐擦乳胶漆 4.部位:天棚面 | m2 | 6
24 | 020512001002 | 木地板 | 1.名称:保护性拆除木地板 2.施工缝:矩形施工缝 3.板厚度:18mm 4.木材品种:复合型 | m2 | 7
25 | 011103002002 | 橡胶板卷材楼地面 | 1.名称:保护性拆除橡胶地面 | m2 | 7
26 | 011502001003 | 金属装饰线 | 1.名称:地面装饰条 2.基层类型:瓷砖地面、木地面 3.线条材料品种、规格、颜色:铝合金T型压条30*20*3mm | m | 5
27 | 011102003001 | 块料楼地面 | 1.找平层厚度、砂浆配合比:20厚水泥砂浆、1：3 2.面层材料品种、规格、颜色:瓷砖地面砖、600*600mm、颜色现场定 3.嵌缝材料种类:水泥勾缝 | m2 | 15
本页小计
分部分项工程量清单与计价表 (适用于工程量清单计价)
工程名称:汇星楼12楼东侧走廊中央空调管道修缮工程 |  |  | 标段： |  |  | 第4页 共4页
序号 | 项目编码 | 项目名称 | 项目特征描述 | 计量 单位 | 工程量 | 金额(元)
[6 empty] | 综合 单价 | 合价 | 材料设备 暂估合价
28 | 011502001004 | 金属装饰线 | 1.名称:非标不锈钢踢脚线 2.线条材料品种、规格、颜色:304#不锈钢、100*10*1mm | m | 7
分部小计
本页小计
合 计