## Sheet1
分部分项工程量清单与计价表 （适用于工程量清单计价）
工程名称:致工楼一楼C103房间敷设电缆工程 |  |  | 标段： |  |  |  | 第1页 共3页
序号 | 项目编码 | 项目名称 | 项目特征描述 | 计量 单位 | 工程量 | 金额(元)
[6 empty] | 综合单价 | 合价 | 材料设备 暂估合价
分部工程
1 | 030408001002 | 电力电缆 | 1.名称:敷设电缆 2.型号:ZR-YJV 3.规格:4*35+1*10mm2 4.材质:铜芯导体交联聚乙烯绝缘聚氯乙烯护套 5.敷设方式、部位:桥架及管道敷设 6.电压等级(kV):1/0.6Kv 7.其他要求:电缆标识牌、标注截面及长度 | m | 58
2 | 030408006001 | 电力电缆头 | 1.名称:电缆终端头制安 2.规格:4*35+1*10 3.材质、类型:热缩套件、五指型 4.安装部位:低压柜及端子箱 5.电压等级(kV):1/0.6Kv 6.标签牌:电缆长度标识、电缆截面标识、电缆受控端标识 | 个 | 2
3 | 030408004001 | 电缆槽盒 | 1.名称:电缆桥架 2.材质:热镀锌 3.规格60*40*0.5mm 4.接地:铜编织带 5.其他:含支吊架安装 | m | 8
5 | 030408004002 | 电缆槽盒 | 1.名称:电缆桥架 2.材质:热镀锌 3.规格:200*80*1.0mm 4.接地:铜编织带 5.其他:含支吊架安装 | m | 12
本页小计
分部分项工程量清单与计价表 （适用于工程量清单计价）
工程名称:致工楼一楼C103房间敷设电缆工程 |  |  | 标段： |  |  |  | 第2页 共3页
序号 | 项目编码 | 项目名称 | 项目特征描述 | 计量 单位 | 工程量 | 金额(元)
[6 empty] | 综合单价 | 合价 | 材料设备 暂估合价
4 | 030408005002 | 桥架盖保护板 | 1.名称:保护性拆装盖板 2.种类:热镀锌桥架盖板 3.规格:800*150mm | m | 7
6 | 030404017002 | 配电箱 | 1.名称:非标配电箱安装 2.规格:400*600*210*1.2mm 3.外壳形式:双层门、热镀锌吨化喷涂、接地跨接线 4.内配:正泰塑壳断路器3P-160A 5.安装方式:挂墙明装（含支撑架） 6.标识牌名称:TM2AA8-C103及用电标识字样 | 台 | 1
7 | 030413003001 | 打洞(孔) | 1.名称:墙面打孔 2.规格:200*80 3.填充(恢复)方式:防水密封胶封堵 | 个 | 4
8 | 030411001002 | 电缆保护管 | 1.名称:埋地敷设 2.材质:镀锌钢管 3.规格:DN80 4.接地要求:跨接 | m | 8
9 | 030408003002 | 电缆保护管 | 1.名称:给水管安装 2.材质:PVC 3.规格:DN80 4.接地要求:跨接 | m | 8
10 | 030411001001 | 电缆保护管 | 1.名称:钢管明敷（含支架配管） 2.材质:镀锌钢管 3.规格:DN80 4.接地要求:跨接 | m | 10
11 | 030414002002 | 送配电装置系统 | 1kV以下交流供电系统调试 | 系统 | 1
12 | 041001005001 | 拆除侧、平(缘)石 | 1.材质:预制混凝土立缘石 | m | 6
本页小计
分部分项工程量清单与计价表 （适用于工程量清单计价）
工程名称:致工楼一楼C103房间敷设电缆工程 |  |  | 标段： |  |  |  | 第3页 共3页
序号 | 项目编码 | 项目名称 | 项目特征描述 | 计量 单位 | 工程量 | 金额(元)
[6 empty] | 综合单价 | 合价 | 材料设备 暂估合价
13 | 040204005001 | 现浇侧(平、缘)石 | 1.材料品种:现浇混凝土侧石头 2.尺寸:100*1000*300 3.形状:条形 4.混凝土强度等级:C20 | m | 6
14 | 011605001001 | 拆除再生骨料透水砖 | 1.饰面材料种类:保护性拆除再生骨料透水砖 2.规格:200*100*60mm | m2 | 8
15 | 040203008001 | 再生骨料透水砖 | 1.块料品种:恢复再生骨料透水砖 2.细沙扫缝 3.规格:200*100*60mm 4.垫层20mm | m2 | 8
16 | 041001001001 | 拆除路面 | 1.材质:混凝土 2.厚度:15cm | m2 | 8
17 | 050402002001 | 现浇混凝土路面 | 1.材质:混凝土 2.厚度:15cm 3.混凝土强度等级:c30 | m2 | 8
18 | 080403002001 | 施工缝 | 1.部位:路面施工缝 2.材质:混凝土 3.规格:5mm | m | 10
19 | 050101B001001 | 清运工程 | 1.垃圾种类:混凝土及墙体 2.运输距离:25km 3.其他:根据现场综合考虑 | m3 | 2.4
分部小计
本页小计
合 计