## 表08A分部分项工程量清单与计价表
分部分项工程量清单与计价表 (适用于工程量清单计价)
工程名称:物资与管理中心辛夷阁办公室和乔梧阁负一层办公室维修工程 |  |  | 标段： |  |  | 第1页 共3页
序号 | 项目编码 | 项目名称 | 项目特征描述 | 计量 单位 | 工程量 | 金额(元)
[6 empty] | 综合 单价 | 合价 | 材料设备 暂估合价
辛夷阁
1 | 011611005002 | 其他金属构件拆除 | 1.拆除破损雨棚 2.清运垃圾 | m2 | 25
2 | 010901003002 | 阳光板屋面 | 1.制安4mm厚耐力板雨棚 2.框架材料包括：50*50*1.2mm304不锈钢三脚架；50*25*1.2mm304不锈钢托架；25*2mm304不锈钢压条等 3.含防水结构胶勾缝 4.五金配件等齐全 | m2 | 25
3 | 011208001001 | 柱(梁)面装饰 | 1.拆除防疫物资仓库顶部原有木质假梁 2.10mm厚埃特板包梁，含轻钢龙骨 3.梁外侧刮外墙腻子两遍并抹平、打磨，刷内墙油漆两遍 4.五金配件等齐全 5.垃圾装包，限期外运 | m2 | 25
4 | 011406001001 | 抹灰面油漆 | 1.铲除墙皮脱落处的墙面 2.内墙刮防水腻子两遍并抹平、打磨，刷108胶一遍（多处墙面） 3.刷内墙环保净味漆两遍（多处墙面） 4.垃圾装包，限期外运 | m2 | 150
5 | 011302001001 | 吊顶天棚 | 1.拆除部分脱落空缺处石膏板吊顶 2.制安600mm*600mm石膏板吊顶，含龙骨及收边条 3.五金配件等齐全 4.垃圾装包，限期外运 | m2 | 5
本页小计
分部分项工程量清单与计价表 (适用于工程量清单计价)
工程名称:物资与管理中心辛夷阁办公室和乔梧阁负一层办公室维修工程 |  |  | 标段： |  |  | 第2页 共3页
序号 | 项目编码 | 项目名称 | 项目特征描述 | 计量 单位 | 工程量 | 金额(元)
[6 empty] | 综合 单价 | 合价 | 材料设备 暂估合价
6 | 011501014001 | 饮水机台 | 1.制安15mm厚人造大理石面饮水机台，尺寸：550mm*1000mm，高度800mm，颜色样式甲定 2.含配套304不锈钢支架（型材厚度大于1.2mm），含配套上下水管（各5m），含墙面开孔DN50（2个），含大理石台面切割开孔 3.五金配件等齐全 | 个 | 1
7 | 030411004001 | 配线 | 1.制安4mm2金龙羽电线 2.五金配件齐全 | m | 60
8 | 030411002001 | 线槽 | 1.制安14mm*24mmPVC线槽 2.五金配件齐全 | m | 20
9 | 030404035001 | 插座 | 1.制安二三插插座，含底盒和接线 2.五金配件齐全 | 套 | 2
10 | 010101002001 | 挖一般土方 | 1.开挖一楼外侧花坛 2.清运土方 | m3 | 3
11 | 011616B004001 | 楼地面铲(拆)除 | 1.切割铲除地面及墙面至面下50mm 2.垃圾装包，限期外运 | m2 | 8
12 | 010903001001 | 墙面卷材防水 | 1.20mm厚1:3水泥砂浆找平层 2.刷基层处理剂一遍，刷2组分聚氨酯水泥，满沾铺贴2mm厚防水卷材 3.30mm厚水泥砂浆保护层 4.闭水试验 | m2 | 8
13 | 010103001001 | 回填方 | 1.回填种植土，夯填 | m3 | 3
14 | 011616B003001 | 墙面铲(拆)除 | 1.铲除外墙漏水处墙面至面下50mm 2.垃圾装包，限期外运 | m2 | 40
本页小计
分部分项工程量清单与计价表 (适用于工程量清单计价)
工程名称:物资与管理中心辛夷阁办公室和乔梧阁负一层办公室维修工程 |  |  | 标段： |  |  | 第3页 共3页
序号 | 项目编码 | 项目名称 | 项目特征描述 | 计量 单位 | 工程量 | 金额(元)
[6 empty] | 综合 单价 | 合价 | 材料设备 暂估合价
15 | 010903002001 | 墙面涂膜防水 | 1.20mm厚1:3水泥砂浆找平层 2.刷基层处理剂一遍，两组分聚氨酯水泥，刷911防水两遍，30mm厚水泥砂浆保护层 3.钉挂玻纤布后刮外墙防水腻子两遍并抹平、打磨，刷外墙漆两遍 | m2 | 40
分部小计
乔梧阁
16 | 011616B004002 | 楼地面铲(拆)除 | 1.切割铲除漏水处地面至面下80mm 2.垃圾装包，限期外运 | m2 | 5
17 | 010904002001 | 楼(地)面涂膜防水 | 1.30mm厚水泥砂浆找平地面 2.四周及地面刷基层处理剂一遍，刷2组分聚氨酯水泥，刷911防水两遍 3.闭水试验后，50mm厚水泥砂浆保护层并找平找坡，坡率5% | m2 | 5
18 | 010507007001 | 其他构件 | 1.漏水处水管管口四周开挖至楼板下，尺寸150mm*150mm 2.管口四周刷堵漏灵后用混凝土复原，并用防水水泥砂浆填补漏水处水管与墙孔之间的间隙 | 项 | 1
分部小计
本页小计
合 计