## Sheet1
分部分项工程量清单与计价表 （适用于工程量清单计价）
工程名称:物理与光电工程学院致原楼办公室装修工程 |  |  | 标段： |  |  |  | 第1页 共5页
序号 | 项目编码 | 项目名称 | 项目特征描述 | 计量 单位 | 工程量 | 金额(元)
[6 empty] | 综合单价 | 合价 | 材料设备 暂估合价
1404房
1 | 011613001001 | 灯具拆除 | 1.拆除原有格栅灯（600*1200） 2.垃圾装包，限期外运 | 套 | 3
2 | 030412001001 | 普通灯具 | 1.制安天花板嵌入式LED平板灯（600*600） 2.五金配件等齐全 | 套 | 3
3 | 030404034001 | 照明开关 | 1.原有灯具开关移位（5m内），线管暗装 | 个 | 1
4 | 030404019001 | 控制开关 | 1.原有空调控制器移位（5m内），线管暗装 | 个 | 1
5 | 011210005001 | 成品隔断 | 1.制安轻钢龙骨石膏板（双面双层板）隔墙，墙体到天花底，满填隔音棉 2.五金配件等齐全，含门洞阻燃夹板加固 | m2 | 14
6 | 011406001001 | 抹灰面油漆 | 1.墙面满刮腻子两遍并抹平、打磨 2.墙面刷乳胶漆底漆一遍，面漆两遍 | m2 | 28
分部小计
1406房
7 | 011613001002 | 灯具拆除 | 1.拆除原有格栅灯（600*600） 2.垃圾装包，限期外运 | 套 | 1
8 | 030412001002 | 普通灯具 | 1.制安天花板嵌入式LED平板灯（600*600） 2.五金配件等齐全 | 套 | 2
9 | 030404034002 | 照明开关 | 1.原有灯具开关移位（5m内），线管暗装 | 个 | 1
本页小计
分部分项工程量清单与计价表 （适用于工程量清单计价）
工程名称:物理与光电工程学院致原楼办公室装修工程 |  |  | 标段： |  |  |  | 第2页 共5页
序号 | 项目编码 | 项目名称 | 项目特征描述 | 计量 单位 | 工程量 | 金额(元)
[6 empty] | 综合单价 | 合价 | 材料设备 暂估合价
10 | 030404034003 | 照明开关 | 1.制安照明开关，含底盒 2.五金配件齐全，含接驳原有灯具线路 | 个 | 1
11 | 030404019002 | 控制开关 | 1.原有空调控制器移位（5m内），线管暗装 | 个 | 1
12 | 011210005002 | 成品隔断 | 1.制安轻钢龙骨石膏板（双面双层板）隔墙，墙体到天花底，满填隔音棉 2.五金配件等齐全，含门洞阻燃夹板加固 | m2 | 27
13 | 011406001002 | 抹灰面油漆 | 1.墙面满刮腻子两遍并抹平、打磨 2.墙面刷乳胶漆底漆一遍，面漆两遍 | m2 | 44
14 | 011105006001 | 金属踢脚线 | 1.制安拉丝不锈钢踢脚线，高度75mm 2.五金配件齐全 | m | 15
15 | 010801001001 | 木质门 | 1.制安成品复合木门（带门套），尺寸900mm*2100mm 2.五金配件等齐全，含门锁 | 樘 | 2
分部小计
1407房
16 | 030404034004 | 照明开关 | 1.原有灯具开关移位（5m内），线管暗装 | 个 | 1
17 | 030404034005 | 照明开关 | 1.制安照明开关，含底盒 2.五金配件齐全，含接驳原有灯具线路 | 个 | 1
18 | 030404019003 | 控制开关 | 1.原有空调控制器移位（5m内），线管暗装 | 个 | 1
本页小计
分部分项工程量清单与计价表 （适用于工程量清单计价）
工程名称:物理与光电工程学院致原楼办公室装修工程 |  |  | 标段： |  |  |  | 第3页 共5页
序号 | 项目编码 | 项目名称 | 项目特征描述 | 计量 单位 | 工程量 | 金额(元)
[6 empty] | 综合单价 | 合价 | 材料设备 暂估合价
19 | 011210005003 | 成品隔断 | 1.制安轻钢龙骨石膏板（基层板为双层双面阻燃板，面层为双面石膏板）隔墙，墙体到天花底，满填隔音棉 2.五金配件等齐全，含门洞阻燃夹板加固 | m2 | 28
20 | 011210005006 | 成品隔断 | 1.制安轻钢龙骨石膏板（双面双层板）隔墙，墙体到天花底，满填隔音棉 2.五金配件等齐全，含门洞阻燃夹板加固 | m2 | 27
21 | 011406001003 | 抹灰面油漆 | 1.墙面满刮腻子两遍并抹平、打磨 2.墙面刷乳胶漆底漆一遍，面漆两遍 | m2 | 85.12
22 | 011105006002 | 金属踢脚线 | 1.制安拉丝不锈钢踢脚线，高度75mm 2.五金配件齐全 | m | 38
23 | 030703011001 | 铝及铝合金风口 | 1.制安500mm*500mm铝合金空调出风口 2.五金配件齐全 | 个 | 2
24 | 030702003001 | 不锈钢板通风管道 | 1.制安400mm*200mm不锈钢空调风管，管道拉杆固定，不锈钢板厚度2mm 2.满包保温棉 3.满包锡纸 | m | 8
25 | 030411004001 | 配线 | 1.制安3*4金龙羽电线 2.五金配件齐全 | m | 60
26 | 030411002001 | 线槽 | 1.明装14mm*24mmPVC线槽 2.五金配件齐全 | m | 60
27 | 030404035001 | 插座 | 1.制安二三插插座，含底盒 2.五金配件齐全 | 个 | 8
分部小计
本页小计
分部分项工程量清单与计价表 （适用于工程量清单计价）
工程名称:物理与光电工程学院致原楼办公室装修工程 |  |  | 标段： |  |  |  | 第4页 共5页
序号 | 项目编码 | 项目名称 | 项目特征描述 | 计量 单位 | 工程量 | 金额(元)
[6 empty] | 综合单价 | 合价 | 材料设备 暂估合价
1408房
28 | 030404034006 | 照明开关 | 1.原有灯具开关移位（5m内），线管暗装 | 个 | 1
29 | 030404034007 | 照明开关 | 1.制安照明开关，含底盒 2.五金配件齐全，含接驳原有灯具线路 | 个 | 1
30 | 030404019004 | 控制开关 | 1.原有空调控制器移位（5m内），线管暗装 | 个 | 1
31 | 011210005004 | 成品隔断 | 1.制安轻钢龙骨石膏板（双面双层板）隔墙，墙体到天花底，满填隔音棉 2.五金配件等齐全，含门洞阻燃夹板加固 | m2 | 27
32 | 011406001004 | 抹灰面油漆 | 1.墙面满刮腻子两遍并抹平、打磨 2.墙面刷乳胶漆底漆一遍，面漆两遍 | m2 | 44
33 | 011210005005 | 成品隔断 | 1.制安轻钢龙骨石膏板（单面单层板）隔墙，墙体到天花底，满填隔音棉 2.五金配件等齐全，含门洞阻燃夹板加固 | m2 | 27
34 | 011406001005 | 抹灰面油漆 | 1.墙面满刮腻子两遍并抹平、打磨 2.墙面刷乳胶漆底漆一遍，面漆两遍 | m2 | 22
35 | 011105006003 | 金属踢脚线 | 1.制安拉丝不锈钢踢脚线，高度75mm 2.五金配件齐全 | m | 22.5
36 | 030411004002 | 配线 | 1.制安3*4金龙羽电线 2.五金配件齐全 | m | 40
本页小计
分部分项工程量清单与计价表 （适用于工程量清单计价）
工程名称:物理与光电工程学院致原楼办公室装修工程 |  |  | 标段： |  |  |  | 第5页 共5页
序号 | 项目编码 | 项目名称 | 项目特征描述 | 计量 单位 | 工程量 | 金额(元)
[6 empty] | 综合单价 | 合价 | 材料设备 暂估合价
37 | 030411002002 | 线槽 | 1.明装14mm*24mmPVC线槽 2.五金配件齐全 | m | 40
38 | 030404035002 | 插座 | 1.制安二三插插座，含底盒 2.五金配件齐全 | 个 | 8
分部小计
其他
39 | 011302001001 | 吊顶天棚 | 1.保护性拆装天花 | m2 | 60
40 | 050101B001001 | 清运工程 | 1.垃圾清运 2.场地保洁 | 项 | 1
分部小计
本页小计
合 计