## Sheet1
分部分项工程量清单与计价表 （适用于工程量清单计价）
工程名称:安全保卫部两间办公室防蚊纱门工程 |  |  |  |  | 标段： |  | 第1页 共1页
序号 | 项目编码 | 项目名称 | 项目特征描述 | 计量 单位 | 工程量 | 金额(元)
[6 empty] | 综合单价 | 合价 | 材料设备 暂估合价
分部工程
1 | 010807004001 | 金属纱窗 | 1.制安1260mm*1360mm金刚网防蚊推拉窗（铝合金框，@1网孔，R1直径网） 2.五金配件等齐全，含铝合金窗轨道 | 樘 | 1
2 | 010807004002 | 金属纱窗 | 1.制安1330mm*1240mm金刚网防蚊推拉窗（铝合金框，@1网孔，R1直径网） 2.五金配件等齐全，含铝合金窗轨道 | 樘 | 1
3 | 010807004003 | 金属纱窗 | 1.制安1320mm*1220mm金刚网防蚊推拉窗（铝合金框，@1网孔，R1直径网） 2.五金配件等齐全，含铝合金窗轨道 | 樘 | 1
4 | 010802001001 | 铝合金纱门 | 1.制安900mm*2050mm金刚网防蚊平开纱门，（铝合门扇框，@1网孔，R1直径网） 2.五金配件等齐全，含门锁 | 樘 | 1
5 | 010802001002 | 铝合金纱门 | 1.制安985mm*2050mm金刚网防蚊平开纱门，（铝合门扇框，@1网孔，R1直径网） 2.五金配件等齐全，含门锁 | 樘 | 1
6 | 010809004001 | 石材窗台板 | 1.制安20mm厚人造石窗台板，尺寸1330mm*400mm，翻边20mm，颜色样式甲定 | 块 | 1
7 | 010809004002 | 石材窗台板 | 1.制安20mm厚人造石窗台板，尺寸1220mm*500mm，翻边20mm，颜色样式甲定 | 块 | 1
分部小计
本页小计
合 计