## 表08A分部分项工程量清单与计价表
分部分项工程量清单与计价表 (适用于工程量清单计价)
工程名称:幼儿园雨水污水管道接驳工程 |  |  | 标段： |  |  | 第1页 共1页
序号 | 项目编码 | 项目名称 | 项目特征描述 | 计量 单位 | 工程量 | 金额(元)
[6 empty] | 综合 单价 | 合价 | 材料设备 暂估合价
幼儿园雨水污水
1 | 010101003001 | 机械挖沟槽土方 | 管沟两侧放坡挖土方： 1.长45m，底宽1.2m，沟底放坡深1.6m至深2.2m； 2.长23m，底宽1.2m，沟底放坡深1.3m至深2.7m； 3.挖井土方，深2.2m，井径2m | m3 | 377
2 | 010101003002 | 人工挖沟槽土方 | 人工挖沟槽土方，避开电缆开挖 | m3 | 10
3 | 010103001001 | 回填方 | 回填管沟土方 | m3 | 382
4 | 041001001001 | 拆除路面 | 路面锯缝 | m | 139
5 | 041001001002 | 拆除路面 | 1.拆除沥青路面10cm厚 2.拆除水泥路面20cm厚 | m2 | 102
6 | 040203007001 | 水泥混凝土 | 恢复水泥路面20cm厚 | m2 | 102
7 | 040203006001 | 沥青混凝土 | 恢复沥青路面10cm厚 | m2 | 102
8 | 040504001001 | 砌筑井 | 砖砌圆形收口式污水井： 1.井墙厚24cm，井深2m，内径1m； 2.配Φ700重型铸铁井盖井座； 3.井抹灰勾缝等 | 座 | 1
9 | 011615001001 | 开孔(打洞) | 井墙开DN300孔 | 个 | 7
10 | 031001006001 | 塑料管 | 敷设DN300(广州广化管)PVC-HU雨水管/污水管，管壁厚12mm | m | 105
11 | 010103002001 | 余方弃置 | 现场废弃石方清运 | m3 | 36
分部小计
本页小计
合 计