## 表08A分部分项工程量清单与计价表
分部分项工程量清单与计价表
工程名称:能源与修缮管理中心风槐斋办公室零星维修工程 |  |  | 标段： |  |  | 第1页 共2页
序号 | 项目编码 | 项目名称 | 项目特征描述 | 计量 单位 | 工程量 | 金额(元)
[6 empty] | 综合 单价 | 合价 | 材料设备 暂估合价
风槐斋办公室
1 | 040401007001 | 注浆 | 1.砼裂缝修补 裂缝压力注浆 缝宽2cm以内 | m | 15
2 | 030408008001 | 堵洞 | 1.开凿墙壁及管道周围混凝土 2.清洗洞壁 3.补漏封堵管洞（直径32mm） 4.含墙面修复 | 处 | 6
3 | 011302001002 | 吊顶天棚 | 1.保护性拆装600mm*600mm冲孔铝扣板天花 2.五金配件等齐全 | m2 | 12
4 | 010807004001 | 金属纱窗 | 1.制安铝合金框（深灰色）金刚网纱窗 2.五金配件等齐全 | m2 | 19
5 | 011406001001 | 抹灰面油漆 | 1.铲除原有墙皮 2.墙面满刮腻子二遍并抹平、打磨 3.墙面刷乳胶漆二遍 | m2 | 15
6 | 031004008001 | 其他成品卫生器具 | 1.更换卫生间洗手盆304水龙头，样式甲定 2.五金配件齐全 | 个 | 2
7 | 011616B004001 | 楼地面铲(拆)除 | 1.切割铲除卫生间地面瓷砖 2.垃圾装包，限期外运 | m2 | 3
8 | 011102003001 | 块料楼地面 | 1.铺贴300mm*300mm地面瓷砖，颜色样式同原有 | m2 | 3
9 | 031001006001 | 塑料管 | 1.小便斗处制安DN50排水管，共两处，每处1m 2.含三通和存水弯 3.五金配件等齐全 | m | 2
10 | 031001006002 | 塑料管 | 1.切割原给水管并加三通和角阀，共两处，每处1m 2.五金配件等齐全 | m | 2
本页小计
分部分项工程量清单与计价表
工程名称:能源与修缮管理中心风槐斋办公室零星维修工程 |  |  | 标段： |  |  | 第2页 共2页
序号 | 项目编码 | 项目名称 | 项目特征描述 | 计量 单位 | 工程量 | 金额(元)
[6 empty] | 综合 单价 | 合价 | 材料设备 暂估合价
11 | 031004007001 | 小便器 | 1.制安壁挂式小便器（自闭式冲洗阀）（东鹏、美标、箭牌），样式甲定 2.五金配件等齐全，含接管 | 套 | 2
分部小计
本页小计
合 计