## Sheet1
分部分项工程量清单与计价表 （适用于工程量清单计价）
工程名称:法盟中心门厅修缮工程 |  |  | 标段： |  |  |  | 第1页 共2页
序号 | 项目编码 | 项目名称 | 项目特征描述 | 计量 单位 | 工程量 | 金额(元)
[6 empty] | 综合单价 | 合价 | 材料设备 暂估合价
分部工程
1 | 011505010002 | 玻璃 | 1.更换玻璃，含打胶 | m2 | 5.51
2 | 010802001002 | 地弹簧 | 1.更换地弹簧 | 套 | 2
3 | 010802001001 | 金属(塑钢)门 | 1.不锈钢门框打蜡、翻新、加固 | m2 | 6
4 | 011405001002 | 金属面油漆 | 1.雨棚造型柱打磨、喷漆 | m2 | 27
5 | 011405001001 | 金属面油漆 | 1.不锈钢冲孔网和不锈钢雨棚骨架打蜡、翻新 | m2 | 20
6 | 011407001002 | 墙面喷刷涂料 | 1.墙面清理、修补 2.喷外墙涂料 | m2 | 50
7 | 011616B005002 | 清洗雨棚 | 1.冲洗擦拭雨棚玻璃面 | m2 | 12
8 | 011110B003002 | 楼地面单独酸洗打蜡 | 1.大理石地面酸洗打蜡 | m2 | 18
9 | 011405001004 | 金属面油漆 | 1.不锈钢扶手抛光、打蜡，1100mm*8000mm | m | 8
10 | 011101005002 | 自流坪楼地面 | 1.将原有地面瓷砖表面清洁干净，保持平整，充分干燥； 2.在瓷砖涂刷界面处理剂两遍； 3.6mm厚水泥自流平； 4.面做环氧树脂清漆，打磨成哑光面； 5.10mm*20mm铝合金伸缩条； 6.满足图纸及规范要求 | m2 | 789.87
本页小计
分部分项工程量清单与计价表 （适用于工程量清单计价）
工程名称:法盟中心门厅修缮工程 |  |  | 标段： |  |  |  | 第2页 共2页
序号 | 项目编码 | 项目名称 | 项目特征描述 | 计量 单位 | 工程量 | 金额(元)
[6 empty] | 综合单价 | 合价 | 材料设备 暂估合价
11 | 011101005001 | 自流坪楼地面 | 1.保留原有水泥砂浆找平层； 2.涂刷界面处理剂三遍； 3.6mm厚水泥自流平； 4.面做环氧树脂清漆，打磨成哑光面； 5.10mm*20mm铝合金伸缩条； 6.满足图纸及规范要求 | m2 | 336.06
分部小计
本页小计
合 计