## 表08A分部分项工程量清单与计价表
分部分项工程量清单与计价表 (适用于工程量清单计价)
工程名称:本原楼周边修缮改造工程 |  |  | 标段： |  |  | 第1页 共2页
序号 | 项目编码 | 项目名称 | 项目特征描述 | 计量 单位 | 工程量 | 金额(元)
[6 empty] | 综合 单价 | 合价 | 材料设备 暂估合价
分部工程
1 | 011601001001 | 砖砌体拆除 | 1.拆除原有花岗岩台阶 2.垃圾装包，限期外运 | m3 | 1.09
2 | 010507004001 | 台阶 | 1.实心砖砌筑台阶，长12000mm，高910mm，共7步，每阶宽400mm，高130mm | m2 | 33.6
3 | 010507001001 | 坡道 | 1.实心砖砌筑两个坡道，每个坡道长2800mm，宽1680mm，高900mm， | m2 | 9.41
4 | 011107001001 | 石材台阶面 | 1.台阶面层铺贴20mm厚花岗岩板 2.含收边金属条 | m2 | 53
5 | 011503001001 | 金属扶手、栏杆、栏板 | 1.制安304#拉丝不锈钢护栏 2.五金配件等齐全 | m | 8
6 | 011104002001 | 竹、木(复合)地板 | 1.50*50*5镀锌方通龙骨架 2.基层18mm厚多层板 3.面层15mm厚多层实木地板 4.含30mm宽木纹金属收边套 | m2 | 12
7 | 010506001001 | 楼梯 | 1.外墙制安不锈钢护笼带笼直爬梯，高10米（带基坑、带锁门） | 个 | 1
8 | 010101004001 | 挖基坑土方 | 1.开挖12个基坑，尺寸600mm*600mm*800mm 2.垃圾装包，限期外运 | m3 | 3.46
9 | 010501006001 | 基础 | 1.C30混凝土(粒径20mm)浇筑12个600mm*600mm*800mm基础，含模板 2.基础中预埋200*200*10镀锌钢板基座，五金配件齐全 | m3 | 3.46
本页小计
分部分项工程量清单与计价表 (适用于工程量清单计价)
工程名称:本原楼周边修缮改造工程 |  |  | 标段： |  |  | 第2页 共2页
序号 | 项目编码 | 项目名称 | 项目特征描述 | 计量 单位 | 工程量 | 金额(元)
[6 empty] | 综合 单价 | 合价 | 材料设备 暂估合价
10 | 010601001001 | 钢网架 | 1.焊接100*100*5镀锌钢柱，刷防锈漆底漆和氟碳面漆，长100500mm 2.50*50*5镀锌角钢架，间隔800mm*1400mm 3.1mm厚白色铝板饰面 | m2 | 69
11 | 011207001001 | 地面装饰板 | 1.50*50*5镀锌角钢架 2.1mm厚白色铝板饰面（电器线路护罩）（地面调平） | m2 | 67.87
分部小计
本页小计
合 计