## 表08A分部分项工程量清单与计价表
分部分项工程量清单与计价表 (适用于工程量清单计价)
工程名称:深大南区一楼餐厅厨房加工间地沟盖板更换工程 |  |  | 标段： |  |  | 第1页 共1页
序号 | 项目编码 | 项目名称 | 项目特征描述 | 计量 单位 | 工程量 | 金额(元)
[6 empty] | 综合 单价 | 合价 | 材料设备 暂估合价
分部工程
1 | 010512008001 | 沟盖板、井盖板、井圈 | 1.拆除原有地面不锈钢地沟盖板（26mm*300mm） 2.制安A级防虫排水304不锈钢地沟盖板（不锈钢篦子），规格27mm*300mm*580mm，要求：倒角去锋边；每五组含一处简易检测提手；所有不锈钢件接口处四周满焊；所有不锈钢型材厚度均要求大于2mm 3.五金配件齐全，含焊接开孔费用 4.清运垃圾 | m | 90
2 | 010606013001 | 零星钢构件 | 1.切割拆除原有排水沟不锈钢角钢卡槽 2.防水水泥砂浆平整修复（适配不锈钢角钢平整安装） 3.制安3mm*30mm*30mm304不锈钢角钢卡槽（倒角去锋边） 4.垃圾装包，限期外运 | m | 181
3 | 010807004001 | 金属纱窗 | 1.售餐窗口制安下滑式防虫铝合金纱窗，尺寸1750mm*450mm 2.五金配件等齐全 | 樘 | 3
4 | 010807004002 | 金属纱窗 | 1.售餐窗口制安下滑式防虫铝合金纱窗，尺寸1800mm*450mm 2.五金配件等齐全 | 樘 | 1
分部小计
本页小计
合 计