## s
分部分项工程量清单与计价表 （适用于工程量清单计价）
工程名称:荔天餐厅部分线路及照明灯具更换工程 |  |  | 标段： |  |  |  | 第1页 共3页
序号 | 项目编码 | 项目名称 | 项目特征描述 | 计量 单位 | 工程量 | 金额(元)
[6 empty] | 综合单价 | 合价 | 材料设备 暂估合价
照明灯具更换
1 | 030412004001 | 装饰灯 | 1.名称:破坏性拆除LED集成平板灯 2.规格:150*1200mm 3.安装形式:嵌入式 4.清运:现场综合考虑 | 套 | 23
2 | 030412004002 | 装饰灯 | 1.名称:新装LED集成平板灯 2.电压:电源模块及圆头插接件 3.框架形式、颜色:铝合金烤漆、白色 4.规格:150*1200mm 5.色温、功率:6800-7000K、18W 6.安装形式:嵌入式 | 套 | 23
分部小计
吊扇线路敷设
3 | 030411004001 | 配线 | 1.名称:吊扇主线路 2.型号:BVR 3.规格:4mm2 | m | 195
4 | 030411001001 | 配管 | 1.名称:电线管敷设 2.材质:阻燃PVC 3.规格:φ20 4.安装形式:吊棚内 | m | 65
5 | 030411004002 | 配线 | 1.名称:吊扇联接线 2.配线:N、PE 3.型号:BVR 4.规格:4mm2 | m | 124
6 | 030411004003 | 配线 | 1.名称:吊扇控制线 2.配线:L 3.型号:BVR 4.规格:2.5mm2 | m | 200
7 | 030411001002 | 配管 | 1.名称:电线管敷设 2.材质:阻燃PVC 3.规格:φ20 4.安装形式:吊棚内 | m | 128
本页小计
分部分项工程量清单与计价表 （适用于工程量清单计价）
工程名称:荔天餐厅部分线路及照明灯具更换工程 |  |  | 标段： |  |  |  | 第2页 共3页
序号 | 项目编码 | 项目名称 | 项目特征描述 | 计量 单位 | 工程量 | 金额(元)
[6 empty] | 综合单价 | 合价 | 材料设备 暂估合价
8 | 030411006001 | 接线盒 | 1.材质:阻燃PVC含盖板 2.规格:86型 3.安装形式:已建天棚内敷设 | 个 | 16
9 | 030404033001 | 风扇 | 1.名称:拆除吊扇 2.安装方式:天棚内吊装 3.拆除件:甲方指定地方存放 | 台 | 26
10 | 030404033002 | 风扇 | 1.名称:安装吊扇 2.型号:甲定（CCC认证) 3.规格:φ1.4m 4.安装方式:封闭式吊装 5.其他:详见招标文件及标准规范 | 台 | 26
分部小计
应急灯线路敷设
11 | 030411004004 | 配线 | 1.名称:应急灯配线 2.配线:L、N、PE、 3.型号:BVR 4.规格:2.5mm2 | m | 726
12 | 030411001003 | 配管 | 1.名称:电线管敷设 2.材质:阻燃PVC 3.规格:φ20 4.安装形式:吊棚内 | m | 242
13 | 030411006003 | 接线盒 | 1.材质:阻燃PVC含盖板 2.规格:86型 3.安装形式:已建天棚内敷设 | 个 | 10
14 | 030404035001 | 插座 | 1.名称:二、三孔插座 2.材质:阻燃PVC面板（含底盒） 3.规格:86型（10A) 4.安装方式:明装 | 个 | 17
本页小计
分部分项工程量清单与计价表 （适用于工程量清单计价）
工程名称:荔天餐厅部分线路及照明灯具更换工程 |  |  | 标段： |  |  |  | 第3页 共3页
序号 | 项目编码 | 项目名称 | 项目特征描述 | 计量 单位 | 工程量 | 金额(元)
[6 empty] | 综合单价 | 合价 | 材料设备 暂估合价
15 | 011606003001 | 保护性拆装铝合金天棚 | 1.拆除的基层类型:铝扣板 2.龙骨及饰面种类:轻钢龙骨 3.规格:600*1200mm | m2 | 61
16 | 011701B005001 | 活动脚手架 | 铝合金平台式活动脚手架 作业高度h(m) 6 | m2 | 61
17 | 011615001001 | 开孔(打洞) | 1.打洞部位材质:砌体 2.孔尺寸:φ20mm | 个 | 5
18 | 050101B001001 | 清运工程 | 1.垃圾种类:墙体及施工废料、清理场地等 2.运输距离:25km | m3 | 0.2
分部小计
本页小计
合 计