## 深大封面
建设工程造价计算书 |  | 建设工程造价计算书
文 件 编 号：
新西南餐厅后厨零星修缮工程
工 程 名 称：
单 位 造 价： |  |  | 73237.23（元）
工程总造价（小写）： |  |  | 73237.23（元）
柒万叁仟贰佰叁拾柒元贰角叁分
工程总造价（大写）：
建 设 单 位：
编 制 人：刘威
审 核 人：
主 管：
编制时间：2022-11-28 | 2022年11月28日

## 表08A分部分项工程量清单与计价表
分部分项工程量清单与计价表 （适用于工程量清单计价）
工程名称:新西南餐厅后厨零星修缮工程 |  |  | 标段： |  |  |  | 第1页 共4页
序号 | 项目编码 | 项目名称 | 项目特征描述 | 计量 单位 | 工程量 | 金额(元)
[6 empty] | 综合单价 | 合价 | 材料设备 暂估合价
一楼
1 | 010802003001 | 钢质防火门 | 1.拆除原有破损的防火门 2.制安甲级钢质防火门，规格1500mm*2200mm，含门框 3.门框处制安不锈钢防鼠板，高700mm 4.五金配件等齐全，含门锁和闭门器 5.垃圾装包，限期外运 | 樘 | 8
2 | 010802003002 | 钢质防火门 | 1.拆除原有破损的防火门 2.制安甲级钢质防火门，规格900mm*2400mm，含门框 3.门框处制安不锈钢防鼠板，高700mm 4.五金配件等齐全，含门锁和闭门器 5.垃圾装包，限期外运 | 樘 | 6
3 | 010802003003 | 钢质防火门 | 1.拆除原有破损的防火门 2.制安甲级钢质防火门，规格1600mm*2200mm，含门框 3.门框处制安不锈钢防鼠板，高700mm 4.五金配件等齐全，含门锁和闭门器 5.垃圾装包，限期外运 | 樘 | 1
本页小计
分部分项工程量清单与计价表 （适用于工程量清单计价）
工程名称:新西南餐厅后厨零星修缮工程 |  |  | 标段： |  |  |  | 第2页 共4页
序号 | 项目编码 | 项目名称 | 项目特征描述 | 计量 单位 | 工程量 | 金额(元)
[6 empty] | 综合单价 | 合价 | 材料设备 暂估合价
4 | 010807004001 | 金属纱窗 | 1.售饭窗口制安铝合金框上下推拉纱窗，长22000mm，高500mm，颜色样式甲定 2.五金配件等齐全，含滑轨 | m2 | 11
5 | 010802001001 | 金属纱门 | 1.制安铝合金框纱门，规格1100mm*2000mm 2.五金配件等齐全 | 樘 | 1
6 | 010512008001 | 沟盖板 | 1.更换后厨不锈钢水沟盖板，并固定至与地面齐平，规格800mm*300mm，样式甲定 2.五金配件等齐全 | 块 | 28
7 | 010512008002 | 沟盖板 | 1.水沟两侧凿槽并修补平整 2.更换水沟铸铁盖板并依次固定至与路面齐平，规格500mm*300mm 3.五金配件等齐全 4.垃圾装包，限期外运 | m | 4.5
8 | 011107002001 | 块料台阶面 | 1.铲除台阶处原有瓷砖 2.台阶处铺贴防滑地砖，颜色样式甲定 3.垃圾装包，限期外运 | m2 | 4
9 | 030408008001 | 堵洞 | 1.封堵洞口（防老鼠），具体洞口位置甲定 | 处 | 15
分部小计
四楼
本页小计
分部分项工程量清单与计价表 （适用于工程量清单计价）
工程名称:新西南餐厅后厨零星修缮工程 |  |  | 标段： |  |  |  | 第3页 共4页
序号 | 项目编码 | 项目名称 | 项目特征描述 | 计量 单位 | 工程量 | 金额(元)
[6 empty] | 综合单价 | 合价 | 材料设备 暂估合价
10 | 010802003004 | 钢质防火门 | 1.拆除原有破损的防火门 2.制安甲级钢质防火门，规格1000mm*2000mm，含门框和钢化玻璃观察窗（300mm*400mm） 3.门框处制安不锈钢防鼠板，高700mm 4.五金配件等齐全，含门锁和闭门器 5.垃圾装包，限期外运 | 樘 | 1
11 | 010802003005 | 钢质防火门 | 1.拆除原有破损的防火门 2.制安甲级钢质防火门，双开，规格1500mm*1800mm，含门框和钢化玻璃观察窗（300mm*400mm） 3.门框处制安不锈钢防鼠板，高700mm 4.五金配件等齐全，含门锁和闭门器 5.垃圾装包，限期外运 | 樘 | 2
12 | 010802003006 | 钢质防火门 | 1.拆除原有破损的防火门 2.制安甲级钢质防火门，规格900mm*2000mm，含门框 3.门框处制安不锈钢防鼠板，高700mm 4.五金配件等齐全，含门锁和闭门器 5.垃圾装包，限期外运 | 樘 | 1
本页小计
分部分项工程量清单与计价表 （适用于工程量清单计价）
工程名称:新西南餐厅后厨零星修缮工程 |  |  | 标段： |  |  |  | 第4页 共4页
序号 | 项目编码 | 项目名称 | 项目特征描述 | 计量 单位 | 工程量 | 金额(元)
[6 empty] | 综合单价 | 合价 | 材料设备 暂估合价
13 | 010512008003 | 沟盖板 | 1.水沟两侧凿槽并修补平整 2.更换水沟不锈钢盖板并依次固定至与地面齐平，规格500mm*300mm 3.五金配件等齐全 4.垃圾装包，限期外运 | m | 13.5
14 | 011102003001 | 块料楼地面 | 1.铲除损坏的地面瓷砖 2.铺贴新的防滑地砖，规格300mm*300mm | 块 | 50
15 | 010807006001 | 金属(塑钢、断桥)橱窗 | 1.传菜窗口处制安570mm*690mm铝合金玻璃左右推拉窗，样式甲定 2.五金配件等齐全 | 樘 | 1
16 | 030404035001 | 插座 | 1.制安二三插插座，含底盒 2.五金配件等齐全 | 个 | 1
17 | 030411004001 | 配线 | 1.制安2.5mm2电线 | m | 2
18 | 031004014001 | 给、排水附(配)件 | 1.制安DN150不锈钢防臭地漏 2.五金配件等齐全 | 个 | 10
分部小计
本页小计
合 计