## Sheet1
分部分项工程量清单与计价表 （适用于工程量清单计价）
工程名称:土木与交通工程学院部分实验室安装电源插座工程 |  |  | 标段： |  |  |  | 第1页 共7页
序号 | 项目编码 | 项目名称 | 项目特征描述 | 计量 单位 | 工程量 | 金额(元)
[6 empty] | 综合单价 | 合价 | 材料设备 暂估合价
粤海校区土木力学结构工程121
1 | 030404017001 | 配电箱 | 1.名称:非标配电箱安装 2.规格:300*400*200*1.0mm 3.安装方式:明装 | 台 | 1
2 | 030404017002 | 配电箱 | 1.名称:拆除配电箱 2.规格:300*400*200*1.0mm 3.其他:箱内断路器拆除 | 台 | 1
3 | 030404019001 | 控制开关 | 1.名称:原塑壳断路器恢复 2.额定电流(A):3P/80A | 个 | 1
分部小计
粤海校区土木力学结构工程215
4 | 030404017003 | 配电箱 | 1.名称:标准配电箱安装 2.型号:PZ30-6 3.内配:正泰2P+N/40A;1个 4.安装方式:明装 | 台 | 1
5 | 030411001001 | 配管 | 1.名称:电线管 2.材质:联塑PVC 3.规格:φ20 | m | 20
6 | 030411004001 | 配线 | 1.名称:多股铜芯线 2.型号:BVR 3.规格:6mm2 | m | 60
7 | 030404019002 | 控制开关 | 1.名称:空气开关 2.型号:正泰3P/60A | 个 | 1
分部小计
粤海校区土木力学结构工程103
本页小计
分部分项工程量清单与计价表 （适用于工程量清单计价）
工程名称:土木与交通工程学院部分实验室安装电源插座工程 |  |  | 标段： |  |  |  | 第2页 共7页
序号 | 项目编码 | 项目名称 | 项目特征描述 | 计量 单位 | 工程量 | 金额(元)
[6 empty] | 综合单价 | 合价 | 材料设备 暂估合价
8 | 030404017004 | 配电箱 | 1.名称:保护性拆除配电箱 2.型号:13位 3.安装方式:暗装 | 台 | 1
9 | 030404017005 | 配电箱 | 1.名称:保护性拆除配电箱 2.型号:13位 3.安装方式:明装 | 台 | 1
10 | 030404017006 | 配电箱 | 1.名称:非标配电箱 2.规格:400*600*200*1.0mm 3.基础形式、材质、规格:双层门、热镀锌、吨化喷涂 4.内配:正泰3P/80A、1个；NL1E-63/3P+N/60A、1个；NL1E-63/3P+N/40A、6个；2P+N/40A、1个；1P/20A、6个。 5.安装方式:明装 | 台 | 1
11 | 030411004002 | 配线 | 1.名称:多股铜芯线 2.型号:BVR 3.规格:6mm2 | m | 20
12 | 030411004003 | 配线 | 1.名称:多股铜芯线 2.型号:BVR 3.规格:10mm2 | m | 3
13 | 030411006002 | 接线端子排 | 1.名称:组合式端子排 2.型号:TB6003-60A 3.规格:300*53*38mm 4.安装形式:箱内导轨式 5.其他:含导轨等配件 | 组 | 1
分部小计
沧海校区致工楼C104
本页小计
分部分项工程量清单与计价表 （适用于工程量清单计价）
工程名称:土木与交通工程学院部分实验室安装电源插座工程 |  |  | 标段： |  |  |  | 第3页 共7页
序号 | 项目编码 | 项目名称 | 项目特征描述 | 计量 单位 | 工程量 | 金额(元)
[6 empty] | 综合单价 | 合价 | 材料设备 暂估合价
14 | 030404035002 | 插座 | 1.名称:新装插座 2.材质:阻燃外壳含底盒 3.规格:二、三孔；86型10A 4.安装方式:明装 | 个 | 2
15 | 030404035001 | 插座 | 1.保护性拆除86型插座10A | 个 | 1
分部小计
沧海校区致工楼B201
16 | 030411001002 | 配管 | 1.名称:电线管 2.材质:联塑PVC 3.规格:φ20 | m | 20
17 | 030411004004 | 配线 | 1.名称:多股铜芯线 2.型号:BVR 3.规格:2.5mm2 | m | 60
18 | 030404035003 | 插座 | 1.名称:新装插座 2.材质:阻燃外壳含底盒 3.规格:二、三孔；86型10A 4.安装方式:明装 | 个 | 2
19 | 030413003002 | 打洞(孔) | 1.名称:打孔 2.规格:Φ20mm穿墙孔，厚度300mm | 个 | 2
分部小计
沧海校区致工楼B204
20 | 030411001003 | 配管 | 1.名称:电线管 2.材质:联塑PVC 3.规格:φ20 | m | 20
21 | 030411004005 | 配线 | 1.名称:多股铜芯线 2.型号:BVR 3.规格:2.5mm2 | m | 60
22 | 030404035004 | 插座 | 1.名称:新装插座 2.材质:阻燃外壳含底盒 3.规格:二、三孔；86型10A 4.安装方式:明装 | 个 | 2
本页小计
分部分项工程量清单与计价表 （适用于工程量清单计价）
工程名称:土木与交通工程学院部分实验室安装电源插座工程 |  |  | 标段： |  |  |  | 第4页 共7页
序号 | 项目编码 | 项目名称 | 项目特征描述 | 计量 单位 | 工程量 | 金额(元)
[6 empty] | 综合单价 | 合价 | 材料设备 暂估合价
23 | 030413003003 | 打洞(孔) | 1.名称:打孔 2.规格:Φ20mm穿墙孔，厚度300mm | 个 | 2
分部小计
沧海校区致工楼B111
24 | 030411001004 | 配管 | 1.名称:电线管 2.材质:联塑PVC 3.规格:φ20 | m | 20
25 | 030411004006 | 配线 | 1.名称:多股铜芯线 2.型号:BVR 3.规格:2.5mm2 | m | 60
26 | 030404035005 | 插座 | 1.名称:新装插座 2.材质:阻燃外壳含底盒 3.规格:二、三孔；86型10A 4.安装方式:明装 | 个 | 2
27 | 030413003001 | 打洞(孔) | 1.名称:打孔 2.规格:Φ20mm穿墙孔，厚度300mm | 个 | 2
分部小计
沧海校区致工楼A102-103
28 | 030411001005 | 配管 | 1.名称:电线管 2.材质:联塑PVC 3.规格:φ20 | m | 60
29 | 030411004007 | 配线 | 1.名称:多股铜芯线 2.型号:BVR 3.规格:2.5mm2 4.配线部位:配电箱 | m | 180
30 | 030404035006 | 插座 | 1.名称:新装插座 2.材质:阻燃外壳含底盒 3.规格:二、三孔；86型10A 4.安装方式:明装 | 个 | 4
分部小计
沧海校区致工楼A202层总共14个房间
本页小计
分部分项工程量清单与计价表 （适用于工程量清单计价）
工程名称:土木与交通工程学院部分实验室安装电源插座工程 |  |  | 标段： |  |  |  | 第5页 共7页
序号 | 项目编码 | 项目名称 | 项目特征描述 | 计量 单位 | 工程量 | 金额(元)
[6 empty] | 综合单价 | 合价 | 材料设备 暂估合价
31 | 030411001006 | 配管 | 1.名称:电线管 2.材质:联塑PVC 3.规格:φ20 | m | 152
32 | 030411004008 | 配线 | 1.名称:多股铜芯线 2.型号:BVR 3.规格:2.5mm2 | m | 456
33 | 030404035007 | 插座 | 1.名称:新装插座 2.材质:阻燃外壳含底盒 3.规格:二、三孔；86型10A 4.安装方式:明装 | 个 | 14
34 | 030411006001 | 接线盒 | 1.材质:PVC 2.规格:86型 3.安装形式:吊棚内暗装 | 个 | 14
35 | 030413003004 | 打洞(孔) | 1.名称:打孔 2.规格:Φ20mm穿墙孔，厚度300mm | 个 | 14
36 | 011302001001 | 吊顶天棚 | 1.名称:保护性拆装格栅天棚 2.面层材料品种、规格:铝合金条100*45*3000mm | m2 | 25
分部小计
沧海校区致理楼L1-17层总共18个房间
37 | 030411001007 | 配管 | 1.名称:电线管 2.材质:联塑PVC 3.规格:φ20 | m | 142
38 | 030411004009 | 配线 | 1.名称:多股铜芯线 2.型号:BVR 3.规格:2.5mm2 | m | 426
39 | 030404035008 | 插座 | 1.名称:新装插座 2.材质:阻燃外壳含底盒 3.规格:二、三孔；86型10A 4.安装方式:明装 | 个 | 18
40 | 030413003005 | 打洞(孔) | 1.名称:打孔 2.规格:Φ20mm穿墙孔，厚度300mm | 个 | 18
本页小计
分部分项工程量清单与计价表 （适用于工程量清单计价）
工程名称:土木与交通工程学院部分实验室安装电源插座工程 |  |  | 标段： |  |  |  | 第6页 共7页
序号 | 项目编码 | 项目名称 | 项目特征描述 | 计量 单位 | 工程量 | 金额(元)
[6 empty] | 综合单价 | 合价 | 材料设备 暂估合价
41 | 011302001002 | 吊顶天棚 | 1.名称:保护性拆装格栅天棚 2.面层材料品种、规格:铝合金条100*45*3000mm | m2 | 30
42 | 030411006003 | 接线盒 | 1.材质:PVC 2.规格:86型 3.安装形式:吊棚内暗装 | 个 | 18
分部小计
粤海校区汇星楼负一层总共4个房间
43 | 030411001008 | 配管 | 1.名称:电线管 2.材质:联塑PVC 3.规格:φ20 | m | 116
44 | 030411004010 | 配线 | 1.名称:多股铜芯线 2.型号:BVR 3.规格:2.5mm2 | m | 348
45 | 030404035009 | 插座 | 1.名称:新装插座 2.材质:阻燃外壳含底盒 3.规格:二、三孔；86型10A 4.安装方式:明装 | 个 | 10
46 | 030411006004 | 接线盒 | 1.材质:PVC 2.规格:86型 3.安装形式:吊棚内暗装 | 个 | 3
47 | 030413003006 | 打洞(孔) | 1.名称:打孔 2.规格:Φ20mm穿墙孔，厚度300mm | 个 | 10
48 | 011302001003 | 吊顶天棚 | 1.名称:保护性拆装铝扣板天棚 2.面层材料品种、规格:铝合金600*600mm | m2 | 15
分部小计
粤海校区汇星楼8层总共2个房间
本页小计
分部分项工程量清单与计价表 （适用于工程量清单计价）
工程名称:土木与交通工程学院部分实验室安装电源插座工程 |  |  | 标段： |  |  |  | 第7页 共7页
序号 | 项目编码 | 项目名称 | 项目特征描述 | 计量 单位 | 工程量 | 金额(元)
[6 empty] | 综合单价 | 合价 | 材料设备 暂估合价
49 | 030411001009 | 配管 | 1.名称:电线管 2.材质:联塑PVC 3.规格:φ20 | m | 20
50 | 030411004011 | 配线 | 1.名称:多股铜芯线 2.型号:BVR 3.规格:2.5mm2 | m | 60
51 | 030404035010 | 插座 | 1.名称:新装插座 2.材质:阻燃外壳含底盒 3.规格:二、三孔；86型10A 4.安装方式:明装 | 个 | 3
52 | 030413003007 | 打洞(孔) | 1.名称:打孔 2.规格:Φ20mm穿墙孔，厚度300mm 3.其他:垃圾打包清运 | 个 | 3
分部小计
本页小计
合 计